## Ogólne
Nazwa zamówienia | Kod zamówienia | Dostępność | Cena bez VAT | Opis
POE-PSE-30-BOX | 4-100-300 | Produkcja na pełną skalę | 154.42 € | Jednoportowe wtryskiwacze PoE zgodne z IEEE 802.3af/at, maksymalna dostarczana moc 30W (4,5 - 7,8), zakres temperatur pracy od -40°C do +70°C, zabezpieczenie linii PoE transil + bezpiecznik flash
200M-0.0.5.FC-BOX | 1-780-220 | Produkcja na zamówienie | Na życzenie | Przełącznik przemysłowy z 5 portami FE z zabezpieczeniem przeciwprzepięciowym 150A, port USB do lokalnego zarządzania, redundantne wejście zasilania, zabezpieczenia przeciwprzepięciowe na wszystkich wejściach, ZARZĄDZANIE ZDARZENIAMI: SMTP, zdarzenia TCP, zdarzenia ETH, klient HTTP (sterowanie kamerą), 8x IPWatchdog.... , temperatura pracy -40...+70°C, VLAN, QoS, IGMP, SNMPv2/v3, SNTP, montaż na płaskiej powierzchni lub DIN35, 12VDC/24VDC/48VDC/12VAC/24VAC/56VDC
2G-2S.3.0.F-BOX | 1-874-220 - FPGA | Niedostępne | 847.86 € | Przełącznik przemysłowy do topologii kołowej z 2x slotem SFP, 3x portem GE, 2x DI z obsługą zbalansowanej pętli, 1x programowalnym wyjściem NO/NC RELÉ, 2x magistralą RS485/1x RS422 (obsługa modułów MIOS, serwera TCP, trybu UDP), portem USB do lokalnego zarządzania, redundantnym wejściem zasilania, precyzyjną ochroną przeciwprzepięciową, zarządzaniem zdarzeniami: SMTP, zdarzenia TCP, zdarzenia ETH, klient HTTP (zarządzanie kamerą), 8x IPWatchdog.... , temperatura pracy -40...+70°C, VLAN, QoS, IGMP, SNMPv2/v3, SNTP
LAN-EXT-NPD-IP65 | 2-107-573 | Produkcja na pełną skalę | 193.68 € | Przedłużacz LAN i PoE, odpowiedni do przedłużania sieci LAN i PoE o 100 m. W przypadku użycia 2 sztuk, przedłuża sieć LAN i PoE do 300m. Na całej długości transmisji gwarantuje przepustowość 100Mbps w trybie full duplex. Po podłączeniu przełącznika / injectora z obsługą PoE zgodnie ze standardami IEEE 802.3af lub IEEE 802.3at, extender czeka na moment, w którym końcowe urządzenie PoE PD (kamera, czujnik) zostanie wykryte i sklasyfikowane. Następnie włącza się i zaczyna przesyłać dane. Zasilanie tylko przez PoE, 2x przelotka PG9
LAN-EXT-BOX-PD | 2-106-572 | Produkcja na pełną skalę | 169.85 € | Przedłużacz sieci LAN przeznaczony do przedłużania sieci LAN o 100m. Gwarantuje przepustowość 100Mbps w trybie pełnego dupleksu na całej długości transmisji. Przedłużacz zawiera PoE-PD (urządzenie zasilające), obwód obsługujący standardowe mechanizmy wykrywania i klasyfikacji zgodnie ze standardami IEEE 802.3af i IEEE 802.3at.
LAN-EXT-BOX-NPD | 2-107-572 | Produkcja na pełną skalę | 169.85 € | Przedłużacz LAN i PoE, odpowiedni do przedłużania sieci LAN i PoE o 100 m. W przypadku użycia 2 sztuk, przedłuża sieć LAN i PoE do 300m. Na całej długości transmisji gwarantuje przepustowość 100Mbps w trybie full duplex. Po podłączeniu przełącznika / injectora z obsługą PoE zgodnie ze standardami IEEE 802.3af lub IEEE 802.3at, przedłużacz czeka na moment, w którym końcowe urządzenie PoE PD (kamera, czujnik) zostanie wykryte i sklasyfikowane. Następnie włącza się i zaczyna przesyłać dane.
200M-1S.0.1-BOX | 1-770-220 | Produkcja na pełną skalę | 163.58 € | Przemysłowy konwerter mediów z gniazdem SFP z obsługą 100BASE-X, obsługą FAR END FAULT, wykrywaniem odłączenia kabla optycznego/FTP, ochroną przeciwprzepięciową 1000A
200M-1S.0.1-BOX-PoE+ | 1-769-220 | Produkcja na pełną skalę | 194.98 € | Przemysłowy konwerter mediów z obsługą PoE+ (25,5 W), gniazdo SFP z obsługą 100BASE-X, obsługa FAR END FAULT, wykrywanie odłączenia kabla optycznego/FTP, ochrona przeciwprzepięciowa 1000 A
2G-1S.1.0-BOX | 1-851-280 | Produkcja na pełną skalę | 344.04 € | Przemysłowy konwerter mediów z gniazdem SFP z obsługą 100/1000BASE-X, obsługą FAR END FAULT, obsługą pakietów JUMBO, wykrywaniem odłączenia kabla optycznego/FTP, ochroną przeciwprzepięciową 30A
2G-1S.1.0-BOX-PoE | 1-851-220 | Produkcja na pełną skalę | 394.42 € | Przemysłowy konwerter mediów z obsługą PoE+ (25,5 W), gniazdo SFP z obsługą 100/1000BASE-X, obsługa FAR END FAULT, obsługa pakietów JUMBO, wykrywanie odłączenia kabla optycznego/FTP, ochrona przeciwprzepięciowa 30 A
miniLAN-4B2 | 2-105-573 | Produkcja na pełną skalę | 212.96 € | Dwukanałowe konwertery RS485/BUS-2 na LAN. 1x port Ethernet, 2x magistrala RS485/BUS-2, Modbus RTU/TCP, TCP-serwer/TCP-klient, szybkość konwersji portu LAN/RS od 3 ms, ochrona przeciwprzepięciowa 600W dla wszystkich portów, szyfrowane zarządzanie SNMPv3, temperatura pracy od -40°C do +70°C.
SPT-1220-BOX | 4-110-302 | Produkcja na pełną skalę | Na życzenie | Separacja galwaniczna, wyjście 13,6 VDC / 2 A, kompatybilne z PoE IEEE 802.3at/bt
PATCH-8-101M | 4-500-211 | Produkcja na pełną skalę | 33.11 € | Patch panel do instalacji do 8 sztuk OVP-1000M-BOX, OVP-100M-HIPOE-BOX, OVP-100M-BOX
SHELF-3U/IP-SU | 4-500-009 | Produkcja na pełną skalę | 205.84 € | Półki 19" SHELF 3U/IP SU przeznaczone są do montażu przełączników LAN RING IP oraz media konwerterów w wersji BOX w szafach 19".
SHELF-4U/IP-SU120 | 4-500-014 | Produkcja na pełną skalę | 287.13 € | Wysuwana konstrukcja 19"/4U, łatwa instalacja, kompatybilny z PoE, PoE+, PoE++, zasilacz z regulowanym napięciem wyjściowym 48-56VDC, maksymalna moc 120W
SHELF-4U/IP-SU240 | 4-500-015 | Produkcja na pełną skalę | 391.31 € | Wysuwana konstrukcja 19"/4U, łatwa instalacja, kompatybilny z PoE, PoE+, PoE++, zasilacz z regulowanym napięciem wyjściowym 48-56VDC, maksymalna moc 240W
SHELF-4U/IP-SUP-PB7 | 4-500-017 | W trakcie opracowywania | 673.37 € | Wysuwana konstrukcja 19"/4U, łatwa instalacja, kompatybilność z PoE, PoE+, PoE++, zasilanie awaryjne z wyjściem 48VDC/240W, miejsce na 4x7Ah.
20G-2X.1.24.F-POE-750-UNIT/1U | 1-990-413 | Produkcja na pełną skalę | 4 318.60 € | Przemysłowy przełącznik zarządzalny 19"/1U obsługujący redundantną topologię LAN-RING z portami: 2x slot SFP+ 10 GBASE-R / 1000 BASE-X, 1x port RJ45 10/100/1000 BASE-T, 24x port RJ45 10/100 BASE-T z PoE, 2x magistrala RS485 / Modbus-RTU, 2x wejście cyfrowe/alarmowe, 1x programowalne wyjście przekaźnikowe, 3 niezależne wejścia zasilania, Redundantna topologia LAN-RING, RSTP, Ochrona przeciwprzepięciowa do 30A (8/20µs), Zarządzanie zdarzeniami: IP Watchdogs, klient HTTP/ONVIF, zdarzenia ETH/TCP, Modbus, DI/przekaźnik/alarm. Pętle..., VLAN, QoS, SNMP, SMTP, SNTP, IGMPv1/2, RSTP, LLDP, 802.1X, Temperatura pracy od -30°C do +50°C. Wewnętrzny zasilacz 750W.
20G-2X.1.24.F-POE-320-UNIT/1U | 1-990-411 | Produkcja na pełną skalę | 3 845.38 € | Przemysłowy przełącznik zarządzalny 19"/1U obsługujący redundantną topologię LAN-RING z portami: 2x slot SFP+ 10 GBASE-R / 1000 BASE-X, 1x port RJ45 10/100/1000 BASE-T, 24x port RJ45 10/100 BASE-T z PoE, 2x magistrala RS485 / Modbus-RTU, 2x wejście cyfrowe/alarmowe, 1x programowalne wyjście przekaźnikowe, 3 niezależne wejścia zasilania, Redundantna topologia LAN-RING, RSTP, Ochrona przeciwprzepięciowa do 30A (8/20µs), Zarządzanie zdarzeniami: IP Watchdogs, klient HTTP/ONVIF, zdarzenia ETH/TCP, Modbus, DI/przekaźnik/alarm. Pętle..., VLAN, QoS, SNMP, SMTP, SNTP, IGMPv1/2, RSTP, LLDP, 802.1X, Temperatura pracy od -30°C do +50°C. Wewnętrzny zasilacz 320W.
IPLOG-G3-RE8.2E-BOX | 5700-0900 | Produkcja na pełną skalę | 800.84 € | Płyta główna zawierająca moduł CPU w wersji G z procesorem ARM CORTEX A5, system operacyjny Linux, 1x moduł 2G/3G/4G LTE, 1x ethernet 10/100 Mbps, 1x USB-A (host USB), 1x USB-B (urządzenie USB), 8x wyjścia przekaźnikowe NOC 24 V.
IPLOG-G3-RE8.1-BOX | 5700-0500 | Produkcja na pełną skalę | 895.13 € | Płyta główna zawierająca moduł CPU w wersji G z procesorem ARM CORTEX A5, system operacyjny Linux, 1x moduł 2G/3G/4G LTE, 1x ethernet 10/100 Mbps, 1x USB-A (host USB), 1x USB-B (urządzenie USB), 8x wyjścia przekaźnikowe NO 230 V, 3x optycznie odseparowane wejścia 230 V, 2x wyjścia przekaźnikowe NOC 230 V.
IPLOG-G3-DI8.1-BOX | 5700-0100 | Produkcja na pełną skalę | 944.81 € | Płyta główna zawierająca moduł CPU w wersji G z procesorem ARM CORTEX A5, system operacyjny Linux, 1x moduł 2G/3G/4G LTE, 1x ethernet 10/100 Mbps, 1x USB-A (host USB), 1x USB-B (urządzenie USB), 8x wejścia cyfrowe 24 V, 4x wyjścia przekaźnikowe NO 230 V, 2x wyjścia tranzystorowe PUSH-PULL.
IPLOG-G3-BOX | 5700-0000 | Produkcja na pełną skalę | 646.46 € | Płyta główna zawierająca moduł CPU w wersji G z procesorem ARM CORTEX A5, system operacyjny Linux, 1x moduł 2G/3G/4G LTE, 1x ethernet 10/100 Mbps, 1x USB-A (host USB), 1x USB-B (urządzenie USB).
IPLOG-G3-BI8.1-BOX | 5700-0400 | Produkcja na pełną skalę | 895.07 € | Płyta główna zawierająca moduł CPU w wersji G z procesorem ARM CORTEX A5, system operacyjny Linux, 1x moduł 2G/3G/4G LTE, 1x Ethernet 10/100 Mbps, 1x USB-A (host USB), 1x USB-B (urządzenie USB), 8x 10-bitowe wejścia alarmowe/cyfrowe 5V, 3x cyfrowe wejścia 5V, 1x wyjście przekaźnikowe NOC 24V, 2x wyjścia NPN z otwartym kolektorem.
IPLOG-G3-18G-BI8.1-BOX | 5723-0400 | Produkcja na zamówienie | 981.50 € | Płyta główna zawierająca moduł CPU w wersji G z procesorem ARM CORTEX A5, system operacyjny Linux, 1x moduł 2G/3G/4G LTE, 1x ethernet 10/100 Mbps, 1x USB-A (host USB), 1x USB-B (urządzenie USB), 1x interfejs LORA-EP1 do podłączenia modułu LORA-EP1, 1x RS485 MODBUS-RTU, 8x 10-bitowe wejścia alarmowe/cyfrowe 5 V, 3x cyfrowe wejścia 5 V, 1x wyjście przekaźnikowe NOC 24 V, 2x wyjścia NPN z otwartym kolektorem.
IPLOG-G3-17G-DI8.1-15G-BOX | 5722-0119 | Produkcja na pełną skalę | 1 104.93 € | Płyta główna zawierająca moduł CPU w wersji G z procesorem ARM CORTEX A5, system operacyjny Linux, 1x moduł 2G/3G/4G LTE, 1x ethernet 10/100 Mbps, 1x USB-A (host USB), 1x USB-B (urządzenie USB), 1x RS485, 1x RS232 (Rx, Tx), izolacja galwaniczna, 8x wejścia cyfrowe 24 V, 4x wyjścia przekaźnikowe NO 230 V, 2x wyjścia tranzystorowe PUSH-PULL, 4x wyjścia typu otwarty kolektor, izolacja galwaniczna.
IPLOG-G3-15G-AI8.1-BOX | 5719-0200 | Produkcja na pełną skalę | Na życzenie | Płyta główna zawierająca moduł CPU w wersji G z procesorem ARM CORTEX A5, system operacyjny Linux, 1x moduł 2G/3G/4G LTE, 1x ethernet 10/100 Mbps, 1x USB-A (host USB), 1x USB-B (urządzenie USB), 4x wyjście z otwartym kolektorem, izolacja galwaniczna, 8x 12-bitowe wejścia analogowe U/I, 2x wyjścia przekaźnikowe NOC 24 V, 2x wyjścia przekaźnikowe NO 230 V.
IPLOG-G3-15-AI8.1-BOX | 5718-0200 | Produkcja na pełną skalę | 1 031.16 € | Płyta główna zawierająca moduł CPU w wersji G z procesorem ARM CORTEX A5, system operacyjny Linux, 1x moduł 2G/3G/4G LTE, 1x ethernet 10/100 Mbps, 1x USB-A (host USB), 1x USB-B (urządzenie USB), 4x wyjście z otwartym kolektorem, 8x 12-bitowe wejścia analogowe U/I, 2x wyjścia przekaźnikowe NOC 24 V, 2x wyjścia przekaźnikowe NO 230 V.
IPLOG-G3-13G-BI8.1-21-BOX | 5716-0425 | Produkcja na pełną skalę | Na życzenie | Płyta główna zawierająca moduł CPU w wersji G z procesorem ARM CORTEX A5, system operacyjny Linux, 1x moduł 2G/3G/4G LTE, 1x ethernet 10/100 Mbps, 1x USB-A (host USB), 1x USB-B (urządzenie USB), RS232 (Rx, Tx, RTS, CTS), izolacja galwaniczna, 10x 10-bitowe wejścia alarmowe/cyfrowe 5V, 3x wejścia cyfrowe 5V, 2x wyjście przekaźnikowe NOC 24V, 2x wyjścia NPN z otwartym kolektorem.
IPLOG-G3-07G-DI8.1-15-BOX | 5709-0118 | Produkcja na pełną skalę | 1 078.31 € | Płyta główna zawierająca moduł CPU w wersji G z procesorem ARM CORTEX A5, system operacyjny Linux, 1x moduł 2G/3G/4G LTE, 1x ethernet 10/100 Mbps, 1x USB-A (host USB), 1x USB-B (urządzenie USB), 1x RS485, 1x 1-przewodowy, izolacja galwaniczna, 8x wejścia cyfrowe 24 V, 4x wyjścia przekaźnikowe NO 230 V, 2x wyjścia tranzystorowe PUSH-PULL, 4x wyjścia typu otwarty kolektor.
IPLOG-G3-07G-BI8.1-12-BOX | 5709-0414 | Produkcja na pełną skalę | 1 028.59 € | Płyta główna zawierająca moduł CPU w wersji G z procesorem ARM CORTEX A5, system operacyjny Linux, 1x moduł 2G/3G/4G LTE, 1x ethernet 10/100 Mbps, 1x USB-A (host USB), 1x USB-B (urządzenie USB), 1x RS485, 1x 1-przewodowy, izolacja galwaniczna, 12x 10-bitowe wejścia alarmowe/cyfrowe 5V, 3x cyfrowe wejścia 5V, 1x wyjście przekaźnikowe NOC 24V, 2x wyjścia NPN z otwartym kolektorem.
IPLOG-G3-06-BI8.1-BOX | 5708-0400 | Produkcja na pełną skalę | Na życzenie | Płyta główna zawierająca moduł CPU w wersji G z procesorem ARM CORTEX A5, system operacyjny Linux, 1x moduł 2G/3G/4G LTE, 1x ethernet 10/100 Mbps, 1x USB-A (host USB), 1x USB-B (urządzenie USB), AUDIO: LINE-IN/OUT, 8x 10-bitowe wejścia alarmowe/cyfrowe 5V, 3x cyfrowe wejścia 5V, 1x wyjście przekaźnikowe NOC 24V, 2x wyjścia NPN z otwartym kolektorem.
IPLOG-G3-05-RE8.2E-BOX | 5707-0900 | Produkcja na pełną skalę | 850.61 € | Płyta główna zawierająca moduł CPU w wersji G z procesorem ARM CORTEX A5, system operacyjny Linux, 1x moduł 2G/3G/4G LTE, 1x ethernet 10/100 Mbps, 1x USB-A (host USB), 1x USB-B (urządzenie USB), 1x RS485, 2x 10-bitowy alarm / wejście cyfrowe (5V), 8x wyjścia przekaźnikowe NOC 24V.
IPLOG-G3-05-RE8.2-BOX | 5707-1000 | Produkcja na pełną skalę | 918.64 € | Płyta główna zawierająca moduł CPU w wersji G z procesorem ARM CORTEX A5, system operacyjny Linux, 1x moduł 2G/3G/4G LTE, 1x ethernet 10/100 Mbps, 1x USB-A (host USB), 1x USB-B (urządzenie USB), 1x RS485, 2x 10-bitowy alarm / wejście cyfrowe (5V), 8x wyjścia przekaźnikowe NOC 24V.
IPLOG-G3-05-RE8.1-BOX | 5707-0500 | Produkcja na pełną skalę | 944.81 € | Płyta główna zawierająca moduł CPU w wersji G z procesorem ARM CORTEX A5, system operacyjny Linux, 1x moduł 2G/3G/4G LTE, 1x ethernet 10/100 Mbps, 1x USB-A (host USB), 1x USB-B (urządzenie USB), 1x RS485, 2x 10-bitowy alarm / wejście cyfrowe (5 V), 8x wyjścia przekaźnikowe NO 230 V, 3x optycznie odseparowane wejścia 230 V, 2x wyjścia przekaźnikowe NOC 230 V.
IPLOG-G3-05-RE8.1-14G-BOX | 5707-0517 | Produkcja na pełną skalę | 1 010.89 € | Płyta główna zawierająca moduł CPU w wersji G z procesorem ARM CORTEX A5, system operacyjny Linux, 1x moduł 2G/3G/4G LTE, 1x ethernet 10/100 Mbps, 1x USB-A (host USB), 1x USB-B (urządzenie USB), 1x RS485, 2x 10-bitowy alarm / wejście cyfrowe (5 V), 8x wyjścia przekaźnikowe NO 230 V, 3x optycznie odseparowane wejścia 230 V, 2x wyjścia przekaźnikowe NOC 230 V, 4x wejścia cyfrowe 24 V, izolacja galwaniczna.
IPLOG-G3-05-RE8.1-12-BOX | 5707-0514 | Produkcja na pełną skalę | 994.53 € | Płyta główna zawierająca moduł CPU w wersji G z procesorem ARM CORTEX A5, system operacyjny Linux, 1x moduł 2G/3G/4G LTE, 1x ethernet 10/100 Mbps, 1x USB-A (host USB), 1x USB-B (urządzenie USB), 1x RS485, 6x 10-bitowy alarm / wejście cyfrowe (5V), 8x wyjścia przekaźnikowe NO 230 V, 3x optycznie odseparowane wejścia 230 V, 2x wyjścia przekaźnikowe NOC 230 V.
IPLOG-G3-05-BOX | 5707-0000 | Produkcja na pełną skalę | 696.19 € | Płyta główna zawierająca moduł CPU w wersji G z procesorem ARM CORTEX A5, system operacyjny Linux, 1x moduł 2G/3G/4G LTE, 1x ethernet 10/100 Mbps, 1x USB-A (host USB), 1x USB-B (urządzenie USB), 4x 10-bitowe wejście alarmowe/cyfrowe (5V).
IPLOG-G3-05-AI8.1-15-BOX | 5707-0218 | Produkcja na pełną skalę | 1 080.92 € | Płyta główna zawierająca moduł CPU w wersji G z procesorem ARM CORTEX A5, system operacyjny Linux, 1x moduł 2G/3G/4G LTE, 1x ethernet 10/100 Mbps, 1x USB-A (host USB), 1x USB-B (urządzenie USB), 4x 10-bitowe wejście alarmowe/cyfrowe (5 V), 8x 12-bitowe wejścia analogowe U/I, 2x wyjścia przekaźnikowe NOC 24 V, 2x wyjścia przekaźnikowe NO 230 V, 4x wyjście typu otwarty kolektor.
IPLOG-G3-01-RE8.2-BOX | 5701-1000 | Produkcja na pełną skalę | 918.63 € | Płyta główna zawierająca moduł CPU w wersji G z procesorem ARM CORTEX A5, system operacyjny Linux, 1x moduł 2G/3G/4G LTE, 1x ethernet 10/100 Mbps, 1x USB-A (host USB), 1x USB-B (urządzenie USB), 2x RS485, 8x wyjścia przekaźnikowe NOC 24 V.
IPLOG-G3-01-RE8.1-BOX | 5701-0500 | Produkcja na pełną skalę | 944.81 € | Płyta główna zawierająca moduł CPU w wersji G z procesorem ARM CORTEX A5, system operacyjny Linux, 1x moduł 2G/3G/4G LTE, 1x ethernet 10/100 Mbps, 1x USB-A (host USB), 1x USB-B (urządzenie USB), 2x RS485, 8x wyjścia przekaźnikowe NO 230 V, 3x optycznie separowane wejścia 230 V, 2x wyjścia przekaźnikowe NOC 230 V.
IPLOG-G3-01G-RE8.1-12-BOX | 5702-0514 | Produkcja na pełną skalę | 1 018.11 € | Płyta główna zawierająca moduł CPU w wersji G z procesorem ARM CORTEX A5, system operacyjny Linux, 1x moduł 2G/3G/4G LTE, 1x ethernet 10/100 Mbps, 1x USB-A (host USB), 1x USB-B (urządzenie USB), 2x RS485, izolacja galwaniczna, 8x wyjścia przekaźnikowe NO 230 V, 3x optycznie izolowane wejścia 230 V, 2x wyjścia przekaźnikowe NOC 230 V, 4x 10-bitowy alarm / wejście cyfrowe (5V).
IPLOG-G3-01G-DI8.1-BOX | 5702-0100 | Produkcja na pełną skalę | 1 018.11 € | Płyta główna zawierająca moduł CPU w wersji G z procesorem ARM CORTEX A5, system operacyjny Linux, 1x moduł 2G/3G/4G LTE, 1x ethernet 10/100 Mbps, 1x USB-A (host USB), 1x USB-B (urządzenie USB), 2x RS485, izolacja galwaniczna, 8x wejścia cyfrowe 24 V, 4x wyjścia przekaźnikowe NO 230 V, 2x wyjścia tranzystorowe PUSH-PULL.
IPLOG-G3-01G-DI8.1-15-BOX | 5702-0118 | Produkcja na pełną skalę | 1 067.81 € | Płyta główna zawierająca moduł CPU w wersji G z procesorem ARM CORTEX A5, system operacyjny Linux, 1x moduł 2G/3G/4G LTE, 1x ethernet 10/100 Mbps, 1x USB-A (host USB), 1x USB-B (urządzenie USB), 2x RS485, izolacja galwaniczna, 8x wejścia cyfrowe 24 V, 4x wyjścia przekaźnikowe NO 230 V, 2x wyjścia tranzystorowe PUSH-PULL, 4x wyjścia typu otwarty kolektor.
IPLOG-G3-01G-BOX | 5702-0000 | Produkcja na pełną skalę | 719.74 € | Płyta główna zawierająca moduł CPU w wersji G z procesorem ARM CORTEX A5, system operacyjny Linux, 1x moduł 2G/3G/4G LTE, 1x ethernet 10/100 Mbps, 1x USB-A (host USB), 1x USB-B (urządzenie USB), 2x RS485, izolacja galwaniczna.
IPLOG-G3-01-BI8.1-BOX | 5701-0400 | Produkcja na pełną skalę | 944.81 € | Płyta główna zawierająca moduł CPU w wersji G z procesorem ARM CORTEX A5, system operacyjny Linux, 1x moduł 2G/3G/4G LTE, 1x ethernet 10/100 Mbps, 1x USB-A (host USB), 1x USB-B (urządzenie USB), 2x RS485, 8x 10-bitowe wejścia alarmowe/cyfrowe 5V, 3x cyfrowe wejścia 5V, 1x wyjście przekaźnikowe NOC 24V, 2x wyjścia NPN z otwartym kolektorem.
IPLOG-G2E-RE8.2E-BOX | 5400-0900 | Produkcja na pełną skalę | 609.82 € | Płyta główna zawierająca moduł CPU w wersji G z procesorem ARM CORTEX A5, system operacyjny Linux, 1x ethernet 10/100 Mbps, 1x USB-A (host USB), 1x USB-B (urządzenie USB), 8 wyjść przekaźnikowych NOC 24 V.
IPLOG-G2E-RE8.1-BOX | 5400-0500 | Produkcja na pełną skalę | 704.04 € | Płyta główna zawierająca moduł CPU w wersji G z procesorem ARM CORTEX A5, system operacyjny Linux, 1x ethernet 10/100 Mbps, 1x USB-A (host USB), 1x USB-B (urządzenie USB), 8x wyjścia przekaźnikowe NO 230 V, 3x optycznie separowane wejścia 230 V, 2x wyjścia przekaźnikowe NOC 230 V.
IPLOG-G2E-BOX | 5400-0000 | Produkcja na pełną skalę | 455.40 € | Płyta główna zawierająca moduł CPU w wersji G z procesorem ARM CORTEX A5, system operacyjny Linux, 1x ethernet 10/100 Mbps, 1x USB-A (host USB), 1x USB-B (urządzenie USB).
IPLOG-G2E-BI8.1-BOX | 5400-0400 | Produkcja na pełną skalę | 704.04 € | Płyta główna zawierająca moduł CPU w wersji G z procesorem ARM CORTEX A5, system operacyjny Linux, 1x Ethernet 10/100 Mbps, 1x USB-A (host USB), 1x USB-B (urządzenie USB), 8x 10-bitowe wejścia alarmowe / cyfrowe 5 V, 3x cyfrowe wejścia 5 V, 1x wyjście przekaźnikowe NOC 24 V, 2x wyjścia NPN z otwartym kolektorem.
IPLOG-G2E-14G-BOX | 5417-0000 | Produkcja na pełną skalę | 521.48 € | Płyta główna zawierająca moduł CPU w wersji G z procesorem ARM CORTEX A5, system operacyjny Linux, 1x ethernet 10/100 Mbps, 1x USB-A (host USB), 1x USB-B (urządzenie USB), 4x wejścia cyfrowe 24 V, izolacja galwaniczna.
IPLOG-G2E-12-AO8.1-15G-BOX | 5414-0619 | Produkcja na pełną skalę | 913.81 € | Płyta główna zawierająca moduł CPU w wersji G z procesorem ARM CORTEX A5, system operacyjny Linux, 1x ethernet 10/100 Mbps, 1x USB-A (host USB), 1x USB-B (urządzenie USB), 4x 10-bitowe wejście alarmowe/cyfrowe (5 V), 8x 12-bitowe wyjścia analogowe, 4x 12-bitowe analogowe wejścia napięciowe, 4x cyfrowe wejścia 24 V, 4x wyjście typu otwarty kolektor, izolacja galwaniczna.
IPLOG-G2E-11-PP8.1-BOX | 5413-0700 | Produkcja na pełną skalę | 810.06 € | Płyta główna zawierająca moduł CPU w wersji G z procesorem ARM CORTEX A5, system operacyjny Linux, 1x ethernet 10/100 Mbps, 1x USB-A (host USB), 1x USB-B (urządzenie USB), Wiegand, 5x 10-bitowy alarm / wejście cyfrowe (5V), 8x wyjścia tranzystorowe PUSH-PULL, 4x wejścia cyfrowe 24V, 1x wyjście przekaźnikowe NOC 24V.
IPLOG-G2E-06-BOX | 5408-0000 | Produkcja na pełną skalę | 609.82 € | Płyta główna zawierająca moduł CPU w wersji G z procesorem ARM CORTEX A5, system operacyjny Linux, 1x ethernet 10/100 Mbps, 1x USB-A (host USB), 1x USB-B (urządzenie USB), AUDIO: LINE-IN/OUT.
IPLOG-G2E-06-AI8.1-12-BOX | 5408-0214 | Produkcja na pełną skalę | 994.54 € | Płyta główna zawierająca moduł CPU w wersji G z procesorem ARM CORTEX A5, system operacyjny Linux, 1x ethernet 10/100 Mbps, 1x USB-A (host USB), 1x USB-B (urządzenie USB), AUDIO: LINE-IN/OUT, 8x 12-bitowe wejścia analogowe U/I, 2x wyjścia przekaźnikowe NOC 24 V, 2x wyjścia przekaźnikowe NO 230 V, 4x 10-bitowe wejście alarmowe/cyfrowe (5 V).
IPLOG-G2E-05-RE8.2E-BOX | 5407-0900 | Produkcja na pełną skalę | 659.55 € | Płyta główna zawierająca moduł CPU w wersji G z procesorem ARM CORTEX A5, system operacyjny Linux, 1x ethernet 10/100 Mbps, 1x USB-A (host USB), 1x USB-B (urządzenie USB), 1x RS485, 2x 10-bitowy alarm / wejście cyfrowe (5 V), 8x wyjścia przekaźnikowe NOC 24 V.
IPLOG-G2E-05-BOX | 5407-0000 | Produkcja na pełną skalę | 505.13 €
IPLOG-G2E-05-BI8.1-BOX | 5407-0400 | Produkcja na pełną skalę | 753.78 € | Płyta główna zawierająca moduł CPU w wersji G z procesorem ARM CORTEX A5, system operacyjny Linux, 1x Ethernet 10/100 Mbps, 1x USB-A (host USB), 1x USB-B (urządzenie USB), 1x RS485, 10x 10-bitowe wejścia alarmowe / cyfrowe 5 V, 3x cyfrowe wejścia 5 V, 1x wyjście przekaźnikowe NOC 24 V, 2x wyjścia NPN z otwartym kolektorem.
IPLOG-G2E-01-RE8.2E-BOX | 5401-0900 | Produkcja na pełną skalę | 659.55 € | Płyta główna zawierająca moduł CPU w wersji G z procesorem ARM CORTEX A5, system operacyjny Linux, 1x ethernet 10/100 Mbps, 1x USB-A (host USB), 1x USB-B (urządzenie USB), 2x RS485, 8x wyjścia przekaźnikowe NOC 24 V.
IPLOG-G2E-01-RE8.2-BOX | 5401-1000 | Produkcja na pełną skalę | 727.60 € | Płyta główna zawierająca moduł CPU w wersji G z procesorem ARM CORTEX A5, system operacyjny Linux, 1x ethernet 10/100 Mbps, 1x USB-A (host USB), 1x USB-B (urządzenie USB), 2x RS485, 8x wyjścia przekaźnikowe NOC 24 V.
IPLOG-G2E-01G-RE8.1-BOX | 5402-0500 | Produkcja na pełną skalę | 777.30 € | Płyta główna zawierająca moduł CPU w wersji G z procesorem ARM CORTEX A5, system operacyjny Linux, 1x ethernet 10/100 Mbps, 1x USB-A (host USB), 1x USB-B (urządzenie USB), 2x RS485, izolacja galwaniczna, 8x wyjścia przekaźnikowe NO 230 V, 3x optycznie izolowane wejścia 230 V, 2x wyjścia przekaźnikowe NOC 230 V.
IPLOG-G2E-01-DI8.1-BOX | 5401-0100 | Produkcja na pełną skalę | 803.48 € | Płyta główna zawierająca moduł CPU w wersji G z procesorem ARM CORTEX A5, system operacyjny Linux, 1x ethernet 10/100 Mbps, 1x USB-A (host USB), 1x USB-B (urządzenie USB), 2x RS485, 8x wejścia cyfrowe 24 V, 4x wyjścia przekaźnikowe NO 230 V, 2x wyjścia tranzystorowe PUSH-PULL.
IPLOG-G2E-01-BOX | 5401-0000 | Produkcja na pełną skalę | 505.13 € | Płyta główna zawierająca moduł CPU w wersji G z procesorem ARM CORTEX A5, system operacyjny Linux, 1x ethernet 10/100 Mbps, 1x USB-A (host USB), 1x USB-B (urządzenie USB), 2x RS485.
IPLOG-G2E-01-BI8.4-BOX | 5401-1300 | Produkcja na pełną skalę | 840.14 € | Płyta główna zawierająca moduł CPU w wersji G z procesorem ARM CORTEX A5, system operacyjny Linux, 1x ethernet 10/100 Mbps, 1x USB-A (host USB), 1x USB-B (urządzenie USB), 2x RS485, 8x 10-bitowe wejścia alarmowe / cyfrowe 5 V, 4x wyjście przekaźnikowe NOC 24 V.
IPLOG-G1-RE8.2E-BOX | 5500-0900 | Produkcja na pełną skalę | 625.55 € | Płyta główna zawierająca moduł CPU w wersji G z procesorem ARM CORTEX A5, system operacyjny Linux, 2x ethernet 10/100 Mbps, 1x USB-A (host USB), 1x USB-B (urządzenie USB), 8x wyjścia przekaźnikowe NOC 24 V.
IPLOG-G1-RE8.1-BOX | 5500-0500 | Produkcja na pełną skalę | 719.74 € | Płyta główna zawierająca moduł CPU w wersji G z procesorem ARM CORTEX A5, system operacyjny Linux, 2x ethernet 10/100 Mbps, 1x USB-A (host USB), 1x USB-B (urządzenie USB), 8x wyjścia przekaźnikowe NO 230 V, 3x optycznie separowane wejścia 230 V, 2x wyjścia przekaźnikowe NOC 230 V.
IPLOG-G1-BOX | 5500-0000 | Produkcja na pełną skalę | 471.10 € | Płyta główna zawierająca moduł CPU w wersji G z procesorem ARM CORTEX A5, system operacyjny Linux, 2x ethernet 10/100 Mbps, 1x USB-A (host USB), 1x USB-B (urządzenie USB).
IPLOG-G1-AI8.1-14G-BOX | 5500-0217 | Produkcja na pełną skalę | 872.19 € | Płyta główna zawierająca moduł CPU w wersji G z procesorem ARM CORTEX A5, system operacyjny Linux, 2x ethernet 10/100 Mbps, 1x USB-A (host USB), 1x USB-B (urządzenie USB), 8x 12-bitowe wejścia analogowe U/I, 2x wyjścia przekaźnikowe NOC 24 V, 2x wyjścia przekaźnikowe NO 230 V, 4x wejścia cyfrowe 24 V, izolacja galwaniczna.
IPLOG-G1-21-PP8.1-BOX | 5525-0700 | Produkcja na pełną skalę | 829.41 € | Płyta główna zawierająca moduł CPU w wersji G z procesorem ARM CORTEX A5, system operacyjny Linux, 2x ethernet 10/100 Mbps, 1x USB-A (host USB), 1x USB-B (urządzenie USB), 1x wyjście przekaźnikowe NO, 8x wyjścia tranzystorowe PUSH-PULL, 4x wejścia cyfrowe 24V, 5x 10-bitowe wejścia alarmowe/cyfrowe 5V, 1x wyjście przekaźnikowe NOC 24V.
IPLOG-G1-21-BOX | 5525-0000 | Produkcja na pełną skalę | 524.46 € | Płyta główna zawierająca moduł CPU w wersji G z procesorem ARM CORTEX A5, system operacyjny Linux, 2x ethernet 10/100 Mbps, 1x USB-A (host USB), 1x USB-B (urządzenie USB), 2x 10-bitowy alarm / wejście cyfrowe (5V), 1x wyjście przekaźnikowe.
IPLOG-G1-21-BI8.4-21-BOX | 5525-1325 | Produkcja na pełną skalę | 912.80 € | Płyta główna zawierająca moduł CPU w wersji G z procesorem ARM CORTEX A5, system operacyjny Linux, 2x ethernet 10/100 Mbps, 1x USB-A (host USB), 1x USB-B (urządzenie USB), 2x wyjście przekaźnikowe NO, 12x 10-bitowe wejścia alarmowe / cyfrowe 5 V, 4x wyjście przekaźnikowe NOC 24 V.
IPLOG-G1-18G-AI8.1-12-BOX | 5523-0214 | Produkcja na zamówienie | 942.23 € | Płyta główna zawierająca moduł CPU w wersji G z procesorem ARM CORTEX A5, system operacyjny Linux, 2x Ethernet 10/100 Mbps, 1x USB-A (host USB), 1x USB-B (urządzenie USB), 1x interfejs LORA-EP1 do podłączenia modułu LORA-EP1, 1x RS485, 8x 12-bitowe wejścia analogowe U/I, 2x wyjścia przekaźnikowe NOC 24 V, 2x wyjścia przekaźnikowe NO 230 V, 4x 10-bitowe wejście alarmowe/cyfrowe (5 V).
IPLOG-G1-17G-BOX | 5522-0000 | Produkcja na pełną skalę | 557.47 € | Płyta główna zawierająca moduł CPU w wersji G z procesorem ARM CORTEX A5, system operacyjny Linux, 2x ethernet 10/100 Mbps, 1x USB-A (host USB), 1x USB-B (urządzenie USB), 1x RS485, 1x RS232 (Rx, Tx), izolacja galwaniczna.
IPLOG-G1-16-AI8.1-BOX | 5520-0200 | - | 855.84 €
IPLOG-G1-15-BI8.1-15-BOX | 5518-0418 | Produkcja na pełną skalę | 819.26 € | Płyta główna zawierająca moduł CPU w wersji G z procesorem ARM CORTEX A5, system operacyjny Linux, 2x Ethernet 10/100 Mbps, 1x USB-A (host USB), 1x USB-B (urządzenie USB), 8x 10-bitowe wejścia alarmowe/cyfrowe 5 V, 3x cyfrowe wejścia 5 V, 1x wyjście przekaźnikowe NOC 24 V, 10x wyjścia NPN z otwartym kolektorem.
IPLOG-G1-14G-AI8.1-BOX | 5517-0200 | Produkcja na pełną skalę | 872.19 € | Płyta główna zawierająca moduł CPU w wersji G z procesorem ARM CORTEX A5, system operacyjny Linux, 2x ethernet 10/100 Mbps, 1x USB-A (host USB), 1x USB-B (urządzenie USB), 4x wejścia cyfrowe 24 V, izolacja galwaniczna, 8x 12-bitowe wejścia analogowe U/I, 2x wyjścia przekaźnikowe NOC 24 V, 2x wyjścia przekaźnikowe NO 230 V.
IPLOG-G1-12-RE8.2E-BOX | 5514-0900 | Produkcja na pełną skalę | 675.30 € | Płyta główna zawierająca moduł CPU w wersji G z procesorem ARM CORTEX A5, system operacyjny Linux, 2x ethernet 10/100 Mbps, 1x USB-A (host USB), 1x USB-B (urządzenie USB), 4x 10-bitowy alarm / wejście cyfrowe (5 V), 8x wyjścia przekaźnikowe NOC 24 V.
IPLOG-G1-12-RE8.2-BOX | 5514-1000 | Produkcja na pełną skalę | 743.31 € | Płyta główna zawierająca moduł CPU w wersji G z procesorem ARM CORTEX A5, system operacyjny Linux, 2x ethernet 10/100 Mbps, 1x USB-A (host USB), 1x USB-B (urządzenie USB), 4x 10-bitowy alarm / wejście cyfrowe (5 V), 8x wyjścia przekaźnikowe NOC 24 V.
IPLOG-G1-12-BOX | 5514-0000 | Produkcja na pełną skalę | 520.86 € | Płyta główna zawierająca moduł CPU w wersji G z procesorem ARM CORTEX A5, system operacyjny Linux, 2x ethernet 10/100 Mbps, 1x USB-A (host USB), 1x USB-B (urządzenie USB), 4x 10-bitowy alarm / wejście cyfrowe (5V).
IPLOG-G1-11-BOX | 5513-0000 | Produkcja na pełną skalę | 520.83 € | Płyta główna zawierająca moduł CPU w wersji G z procesorem ARM CORTEX A5, system operacyjny Linux, 2x ethernet 10/100 Mbps, 1x USB-A (host USB), 1x USB-B (urządzenie USB), Wiegand, 2x 10-bitowy alarm / wejście cyfrowe (5V).
IPLOG-G1-11-AI8.1-BOX | 5513-0200 | Produkcja na pełną skalę | 855.86 € | Płyta główna z modułem CPU w wersji G z procesorem ARM CORTEX A5, systemem operacyjnym Linux, 2x Ethernet 10/100 Mbps, 1x USB-A (host USB), 1x USB-B (urządzenie USB), Wiegand, 2x 10-bitowe wejście alarmowe/cyfrowe (5 V), 8x 12-bitowe wejścia analogowe U/I, 2x wyjścia przekaźnikowe NOC 24 V, 2x wyjścia przekaźnikowe NO 230 V.
IPLOG-G1-09-RE8.2E-BOX | 5511-0900 | - | 742.43 €
IPLOG-G1-09-BOX | 5511-0000 | - | 588.01 €
IPLOG-G1-07G-RE8.1-BOX | 5509-0500 | Produkcja na pełną skalę | 803.48 € | Płyta główna zawierająca moduł CPU w wersji G z procesorem ARM CORTEX A5, system operacyjny Linux, 2x ethernet 10/100 Mbps, 1x USB-A (host USB), 1x USB-B (urządzenie USB), 1x RS485, 1x 1-Wire, izolacja galwaniczna, 8x wyjścia przekaźnikowe NO 230 V, 3x optycznie izolowane wejścia 230 V, 2x wyjścia przekaźnikowe NOC 230 V.
IPLOG-G1-07G-BI8.1-BOX | 5509-0400 | Produkcja na pełną skalę | 803.53 € | Płyta główna zawierająca moduł CPU w wersji G z procesorem ARM CORTEX A5, system operacyjny Linux, 2x Ethernet 10/100 Mbps, 1x USB-A (host USB), 1x USB-B (urządzenie USB), 1x RS485, 1x 1-Wire, izolacja galwaniczna, 8x 10-bitowe wejścia alarmowe/cyfrowe 5V, 3x cyfrowe wejścia 5V, 1x wyjście przekaźnikowe NOC 24V, 2x wyjścia NPN z otwartym kolektorem.
IPLOG-G1-05-RE8.2E-BOX | 5507-0900 | Produkcja na pełną skalę | 675.25 € | Płyta główna zawierająca moduł CPU w wersji G z procesorem ARM CORTEX A5, system operacyjny Linux, 2x ethernet 10/100 Mbps, 1x USB-A (host USB), 1x USB-B (urządzenie USB), 1x RS485, 2x 10-bitowy alarm / wejście cyfrowe (5 V), 8x wyjścia przekaźnikowe NOC 24 V.
IPLOG-G1-05-RE8.2-BOX | 5507-1000 | Produkcja na pełną skalę | 743.33 € | Płyta główna zawierająca moduł CPU w wersji G z procesorem ARM CORTEX A5, system operacyjny Linux, 2x ethernet 10/100 Mbps, 1x USB-A (host USB), 1x USB-B (urządzenie USB), 1x RS485, 2x 10-bitowy alarm / wejście cyfrowe (5 V), 8x wyjścia przekaźnikowe NOC 24 V.
IPLOG-G1-05-RE8.2-12-BOX | 5507-1014 | Produkcja na pełną skalę | 793.02 € | Płyta główna zawierająca moduł CPU w wersji G z procesorem ARM CORTEX A5, system operacyjny Linux, 2x ethernet 10/100 Mbps, 1x USB-A (host USB), 1x USB-B (urządzenie USB), 1x RS485, 6x 10-bitowy alarm / wejście cyfrowe (5 V), 8x wyjścia przekaźnikowe NOC 24 V.
IPLOG-G1-05-RE8.1-BOX | 5507-0500 | Produkcja na pełną skalę | 769.46 € | Płyta główna zawierająca moduł CPU w wersji G z procesorem ARM CORTEX A5, system operacyjny Linux, 2x ethernet 10/100 Mbps, 1x USB-A (host USB), 1x USB-B (urządzenie USB), 4x 10-bitowe wejście alarmowe / cyfrowe (5 V), 8x wyjścia przekaźnikowe NO 230 V, 3x optycznie separowane wejścia 230 V, 2x wyjścia przekaźnikowe NOC 230 V.
IPLOG-G1-05-RE8.1-12-BOX | 5507-0514 | Produkcja na pełną skalę | 819.19 € | Płyta główna zawierająca moduł CPU w wersji G z procesorem ARM CORTEX A5, system operacyjny Linux, 2x ethernet 10/100 Mbps, 1x USB-A (host USB), 1x USB-B (urządzenie USB), 1x RS485, 6x 10-bitowy alarm / wejście cyfrowe (5 V), 8x wyjścia przekaźnikowe NO 230 V, 3x optycznie izolowane wejścia 230 V, 2x wyjścia przekaźnikowe NOC 230 V.
IPLOG-G1-05-PP8.1-BOX | 5507-0700 | Produkcja na pełną skalę | 825.78 € | Płyta główna zawierająca moduł CPU w wersji G z procesorem ARM CORTEX A5, system operacyjny Linux, 2x ethernet 10/100 Mbps, 1x USB-A (host USB), 1x USB-B (urządzenie USB), 1x RS485, 5x 10-bitowy alarm / wejście cyfrowe (5V), 8x wyjścia tranzystorowe PUSH-PULL, 4x wejścia cyfrowe 24V, 1x wyjście przekaźnikowe NOC 24V.
IPLOG-G1-05-DI8.1-BOX | 5507-0100 | Produkcja na pełną skalę | 819.24 € | Płyta główna zawierająca moduł CPU w wersji G z procesorem ARM CORTEX A5, system operacyjny Linux, 2x ethernet 10/100 Mbps, 1x USB-A (host USB), 1x USB-B (urządzenie USB), 1x RS485, 2x 10-bitowe wejście alarmowe / cyfrowe (5 V), 8x wejścia cyfrowe 24 V, 4x wyjścia przekaźnikowe NO 230 V, 2x wyjścia tranzystorowe PUSH-PULL.
IPLOG-G1-05-BOX | 5507-0000 | Produkcja na pełną skalę | 520.83 € | Płyta główna zawierająca moduł CPU w wersji G z procesorem ARM CORTEX A5, system operacyjny Linux, 2x ethernet 10/100 Mbps, 1x USB-A (host USB), 1x USB-B (urządzenie USB), 1x RS485, 2x 10-bitowy alarm / wejście cyfrowe (5V).
IPLOG-G1-05-BO8.1-BOX | 5507-0800 | Produkcja na pełną skalę | 769.48 € | Płyta główna zawierająca moduł CPU w wersji G z procesorem ARM CORTEX A5, system operacyjny Linux, 2x Ethernet 10/100 Mbps, 1x USB-A (host USB), 1x USB-B (urządzenie USB), 1x RS485, 8x 8-bitowe wyjścia alarmowe, 5x 10-bitowe wejścia alarmowe / cyfrowe 5V, 1x wyjście przekaźnikowe NOC 24V, 2x wyjścia NPN z otwartym kolektorem.
IPLOG-G1-05-BI8.1-BOX | 5507-0400 | Produkcja na pełną skalę | 769.48 € | Płyta główna zawierająca moduł CPU w wersji G z procesorem ARM CORTEX A5, system operacyjny Linux, 2x Ethernet 10/100 Mbps, 1x USB-A (host USB), 1x USB-B (urządzenie USB), 1x RS485, 10x 10-bitowe wejścia alarmowe / cyfrowe 5 V, 3x cyfrowe wejścia 5 V, 1x wyjście przekaźnikowe NOC 24 V, 2x wyjścia NPN z otwartym kolektorem.
IPLOG-G1-05-BI8.1-15-BOX | 5507-0418 | Produkcja na pełną skalę | 819.25 € | Płyta główna zawierająca moduł CPU w wersji G z procesorem ARM CORTEX A5, system operacyjny Linux, 2x Ethernet 10/100 Mbps, 1x USB-A (host USB), 1x USB-B (urządzenie USB), 1x RS485, 10x 10-bitowe wejścia alarmowe / cyfrowe 5 V, 3x cyfrowe wejścia 5 V, 1x wyjście przekaźnikowe NOC 24 V, 6x wyjścia NPN z otwartym kolektorem.
IPLOG-G1-05-BI8.1-12-BOX | 5507-0414 | Produkcja na pełną skalę | 819.21 € | Płyta główna zawierająca moduł CPU w wersji G z procesorem ARM CORTEX A5, system operacyjny Linux, 2x Ethernet 10/100 Mbps, 1x USB-A (host USB), 1x USB-B (urządzenie USB), 1x RS485, 14x 10-bitowe wejścia alarmowe / cyfrowe 5 V, 3x cyfrowe wejścia 5 V, 1x wyjście przekaźnikowe NOC 24 V, 2x wyjścia NPN z otwartym kolektorem.
IPLOG-G1-04G-AI8.1-BOX | 5506-0200 | Produkcja na pełną skalę | 892.47 € | Płyta główna zawierająca moduł CPU w wersji G z procesorem ARM CORTEX A5, system operacyjny Linux, 2x ethernet 10/100 Mbps, 1x USB-A (host USB), 1x USB-B (urządzenie USB), DALI, RS485, izolacja galwaniczna, 8x 12-bitowe wejścia analogowe U/I, 2x wyjścia przekaźnikowe NOC 24 V, 2x wyjścia przekaźnikowe NO 230 V.
IPLOG-G1-02-BOX | 5503-0000 | Produkcja na pełną skalę | 520.83 € | Płyta główna zawierająca moduł CPU w wersji G z procesorem ARM CORTEX A5, system operacyjny Linux, 2x ethernet 10/100 Mbps, 1x USB-A (host USB), 1x USB-B (urządzenie USB), 2x RS232 (Rx, Tx).
IPLOG-G1-01-RE8.2E-BOX | 5501-0900 | Produkcja na pełną skalę | 675.28 € | Płyta główna zawierająca moduł CPU w wersji G z procesorem ARM CORTEX A5, system operacyjny Linux, 2x ethernet 10/100 Mbps, 1x USB-A (host USB), 1x USB-B (urządzenie USB), 2x RS485, 8x wyjścia przekaźnikowe NOC 24 V.
IPLOG-G1-01-RE8.2-BOX | 5501-1000 | Produkcja na pełną skalę | 743.29 € | Płyta główna zawierająca moduł CPU w wersji G z procesorem ARM CORTEX A5, system operacyjny Linux, 2x ethernet 10/100 Mbps, 1x USB-A (host USB), 1x USB-B (urządzenie USB), 2x RS485, 8x wyjścia przekaźnikowe NOC 24 V.
IPLOG-G1-01-RE8.1-BOX | 5501-0500 | Produkcja na pełną skalę | 769.46 € | Płyta główna zawierająca moduł CPU w wersji G z procesorem ARM CORTEX A5, system operacyjny Linux, 2x ethernet 10/100 Mbps, 1x USB-A (host USB), 1x USB-B (urządzenie USB), 2x RS485, 8x wyjścia przekaźnikowe NO 230 V, 3x optycznie separowane wejścia 230 V, 2x wyjścia przekaźnikowe NOC 230 V.
IPLOG-G1-01G-RE8.2-BOX | 5502-1000 | Produkcja na pełną skalę | 766.88 € | Płyta główna zawierająca moduł CPU w wersji G z procesorem ARM CORTEX A5, system operacyjny Linux, 2x ethernet 10/100 Mbps, 1x USB-A (host USB), 1x USB-B (urządzenie USB), 2x RS485, izolacja galwaniczna, 8 wyjść przekaźnikowych NOC 24 V.
IPLOG-G1-01G-RE8.1-15G-BOX | 5502-0519 | Produkcja na pełną skalę | Na życzenie | Płyta główna zawierająca moduł CPU w wersji G z procesorem ARM CORTEX A5, system operacyjny Linux, 2x ethernet 10/100 Mbps, 1x USB-A (host USB), 1x USB-B (urządzenie USB), 2x RS485, izolacja galwaniczna, 8x wyjścia przekaźnikowe NO 230 V, 3x optycznie izolowane wejścia 230 V, 2x wyjścia przekaźnikowe NOC 230 V, 4x wyjścia typu otwarty kolektor, izolacja galwaniczna.
IPLOG-G1-01G-DI8.1-15-BOX | 5502-0118 | Produkcja na pełną skalę | 892.50 € | Płyta główna zawierająca moduł CPU w wersji G z procesorem ARM CORTEX A5, system operacyjny Linux, 2x ethernet 10/100 Mbps, 1x USB-A (host USB), 1x USB-B (urządzenie USB), 2x RS485, izolacja galwaniczna, 8x wejścia cyfrowe 24 V, 4x wyjścia przekaźnikowe NO 230 V, 2x wyjścia tranzystorowe PUSH-PULL, 4x wyjścia typu otwarty kolektor.
IPLOG-G1-01G-BOX | 5502-0000 | Produkcja na pełną skalę | 544.38 € | Płyta główna zawierająca moduł CPU w wersji G z procesorem ARM CORTEX A5, system operacyjny Linux, 2x ethernet 10/100 Mbps, 1x USB-A (host USB), 1x USB-B (urządzenie USB), 2x RS485, izolacja galwaniczna.
IPLOG-G1-01G-BI8.1-BOX | 5502-0400 | Produkcja na pełną skalę | 793.03 € | Płyta główna zawierająca moduł CPU w wersji G z procesorem ARM CORTEX A5, system operacyjny Linux, 2x Ethernet 10/100 Mbps, 1x USB-A (host USB), 1x USB-B (urządzenie USB), 2x RS485, izolacja galwaniczna, 8x 10-bitowe wejścia alarmowe/cyfrowe 5 V, 3x cyfrowe wejścia 5 V, 1x wyjście przekaźnikowe NOC 24 V, 2x wyjścia NPN z otwartym kolektorem.
IPLOG-G1-01-DI8.1-BOX | 5501-0100 | Produkcja na pełną skalę | 819.19 € | Płyta główna zawierająca moduł CPU w wersji G z procesorem ARM CORTEX A5, system operacyjny Linux, 2x ethernet 10/100 Mbps, 1x USB-A (host USB), 1x USB-B (urządzenie USB), 2x RS485, 8x wejścia cyfrowe 24 V, 4x wyjścia przekaźnikowe NO 230 V, 2x wyjścia tranzystorowe PUSH-PULL.
IPLOG-G1-01-BOX | 5501-0000 | Produkcja na pełną skalę | 520.83 € | Płyta główna zawierająca moduł CPU w wersji G z procesorem ARM CORTEX A5, system operacyjny Linux, 2x ethernet 10/100 Mbps, 1x USB-A (host USB), 1x USB-B (urządzenie USB), 2x RS485.
IPLOG-G1-01-BI8.1-BOX | 5501-0400 | Produkcja na pełną skalę | 769.46 € | Płyta główna zawierająca moduł CPU w wersji G z procesorem ARM CORTEX A5, system operacyjny Linux, 2x Ethernet 10/100 Mbps, 1x USB-A (host USB), 1x USB-B (urządzenie USB), 2x RS485, 8x 10-bitowe wejścia alarmowe / cyfrowe 5 V, 3x cyfrowe wejścia 5 V, 1x wyjście przekaźnikowe NOC 24 V, 2x wyjścia NPN z otwartym kolektorem.
IPLOG-G1-01-BI8.1-12-BOX | 5501-0414 | Produkcja na pełną skalę | 819.25 € | Płyta główna zawierająca moduł CPU w wersji G z procesorem ARM CORTEX A5, system operacyjny Linux, 2x Ethernet 10/100 Mbps, 1x USB-A (host USB), 1x USB-B (urządzenie USB), 2x RS485, 12x 10-bitowe wejścia alarmowe / cyfrowe 5 V, 3x cyfrowe wejścia 5 V, 1x wyjście przekaźnikowe NOC 24 V, 2x wyjścia NPN z otwartym kolektorem.
IPLOG-G1-01-AO8.1-BOX | 5501-0600 | Produkcja na pełną skalę | 855.83 € | Płyta główna zawierająca moduł CPU w wersji G z procesorem ARM CORTEX A5, system operacyjny Linux, 2x ethernet 10/100 Mbps, 1x USB-A (host USB), 1x USB-B (urządzenie USB), 2x RS485, 8x 12-bitowe wyjścia analogowe, 4x 12-bitowe analogowe wejścia napięciowe, 4x cyfrowe wejścia 24 V.
IPLOG-G1-01-AI8.1-BOX | 5501-0200 | Produkcja na pełną skalę | 855.84 € | Płyta główna zawierająca moduł CPU w wersji G z procesorem ARM CORTEX A5, system operacyjny Linux, 2x ethernet 10/100 Mbps, 1x USB-A (host USB), 1x USB-B (urządzenie USB), 2x RS485, 8x 12-bitowe wejścia analogowe U/I, 2x wyjścia przekaźnikowe NOC 24 V, 2x wyjścia przekaźnikowe NO 230 V.
IPLOG-G1-01-AI8.1-12-BOX | 5501-0214 | Produkcja na pełną skalę | 905.55 € | Płyta główna z modułem CPU w wersji G z procesorem ARM CORTEX A5, systemem operacyjnym Linux, 2x Ethernet 10/100 Mbps, 1x USB-A (host USB), 1x USB-B (urządzenie USB), 2x RS485, 8x 12-bitowe wejścia analogowe U/I, 2x wyjścia przekaźnikowe NOC 24 V, 2x wyjścia przekaźnikowe NO 230 V, 4x 10-bitowe wejście alarmowe/cyfrowe (5 V).
FIWRE-S-PDS | 1-004-290 | Produkcja na pełną skalę | 570.03 € | Zestaw przetworników optycznych TDW i RDW-S-PDS
TDW-S-PDS-BOX/12 | 1-504-290 | Produkcja na pełną skalę | 286.45 € | Uniwersalny konwerter optyczny MM/SM dla magistral systemowych ABI, MB SECURE, PARADOX EVO, SATEL INTEGRA. 1x złącze optyczne SC/PC (CWDM), 2x magistrala danych, ochrona przeciwprzepięciowa, modulacja cyfrowa
RDW-S-PDS-BOX/12 | 1-604-290 | Produkcja na pełną skalę | 286.45 € | Uniwersalny konwerter optyczny MM/SM do magistral systemowych ABI, MB SECURE, PARADOX EVO, SATEL INTEGRA. 1x złącze optyczne SC/PC (CWDM), 2x magistrala danych, 1x przekaźnik LOCK NO/NC, ochrona przeciwprzepięciowa, modulacja cyfrowa
TDW-T/T-KIT-W4 | 1-506-784 | Produkcja na zamówienie | Na życzenie | Cyfrowe transoptory RS485 dla systemu EPS ZETTLER EXPERT - Tx1310nm, Rx1550nm
FO-485-SC1 | 1-006-780 | Produkcja na zamówienie | Na życzenie | Cyfrowe transoptory RS485 dla systemu EPS ZETTLER EXPERT - zestaw
RDW-T/T-KIT-W5 | 1-506-785 | Produkcja na zamówienie | Na życzenie | Cyfrowe transoptory RS485 dla systemu EPS ZETTLER EXPERT - Tx1550nm, Rx1310nm
TDW-S-4C-BOX | 1-505-220 | Produkcja na pełną skalę | 398.73 € | Przemysłowy transoptor cyfrowy - magistrala 2xRS485 lub 1xRS422, 1x styk dwukierunkowy i 1x przekaźnik LOCK do wykrywania przerwania światłowodu, awarii urządzenia przeciwnego i awarii zasilania.
RDW-S-4C-BOX | 1-605-220 | Produkcja na pełną skalę | 398.73 € | Przemysłowy transoptor cyfrowy - magistrala 2xRS485 lub 1xRS422, 1x styk dwukierunkowy i 1x przekaźnik LOCK do wykrywania przerwania światłowodu, awarii urządzenia przeciwnego i awarii zasilania.
OVP-100M-HIPOE-BOX | 4-448-104 | Produkcja na pełną skalę | 64.78 € | zabezpieczenie przeciwprzepięciowe 10/100M Ethernet + PoE A/B lub HIPoE (maks. 90W), dwustopniowa konstrukcja, galwanicznie izolowany zacisk PE, szybka instalacja
OVP-100M-BOX | 4-448-107 | Produkcja na pełną skalę | 53.26 € | zabezpieczenie przeciwprzepięciowe 10/100M Ethernet, galwanicznie izolowany zacisk PE, szybka instalacja
OVP-100M-HIPOE-IP55 | 4-448-109 | Produkcja na pełną skalę | 90.29 € | Zabezpieczenie przeciwprzepięciowe 10/100M Ethernet + PoE A/B lub HIPoE (maks. 90W), dwustopniowa konstrukcja, galwanicznie izolowany zacisk PE, montaż w plastikowej obudowie z pokrywą IP 55.
Holder-Hipoe-IP55 | 4-500-027 | Produkcja na pełną skalę | 37.95 € | Akcesoria do montażu na słupie dla OVP-100M-HIPOE-IP55
OVP-1000M/1-BOX | 4-448-201 | Produkcja na pełną skalę | 84.93 € | OVP-1000M/1-BOX, zabezpieczenie przeciwprzepięciowe interfejsu 1000BASE-T, konstrukcja dwustopniowa, galwanicznie izolowany zacisk PE, montaż na płaskiej powierzchni lub DIN35
OVP-1/12/1-BOX | 4-401-119 | Produkcja na pełną skalę | 50.80 € | zabezpieczenie przeciwprzepięciowe dla zasilania 1x 12VDC/1A lub 6VAC/1A, konstrukcja dwustopniowa, galwanicznie izolowany zacisk PE, szybki montaż
OVP-2/24/1-BOX | 4-401-123 | Produkcja na pełną skalę | 70.54 € | dwukanałowe zabezpieczenie przeciwprzepięciowe, zasilanie 2x 24VDC/1A lub 24VAC/1A, konstrukcja dwustopniowa, galwanicznie izolowany zacisk PE, szybka instalacja
OVP-2/12/1-BOX | 4-401-122 | Produkcja na pełną skalę | 70.54 € | dwukanałowy zasilacz przeciwprzepięciowy 2x 12VDC/1A lub 6VAC/1A, dwustopniowa konstrukcja, galwanicznie izolowany zacisk PE, szybka instalacja
OVP-1/24/1-BOX | 4-401-120 | Produkcja na pełną skalę | 50.80 € | zabezpieczenie przeciwprzepięciowe dla zasilania 1x 24VDC/1A lub 24VAC/1A, konstrukcja dwustopniowa, galwanicznie izolowany zacisk PE, szybki montaż
OVP-1/48/1-BOX | 4-401-121 | Niedostępne | 50.80 € | Zabezpieczenie przeciwprzepięciowe 1x 48VDC/1A lub 24VAC/1A, konstrukcja dwustopniowa, galwanicznie izolowany zacisk PE, szybki montaż.
OVP-1/24/10-BOX | 4-401-126 | Produkcja na pełną skalę | 50.80 € | zabezpieczenie przeciwprzepięciowe dla zasilania 1x 24VDC lub 24VAC/10A, konstrukcja dwustopniowa, galwanicznie izolowany zacisk PE, szybki montaż
OVP-1/12/3-BOX | 4-401-131 | Produkcja na pełną skalę | 50.80 € | zabezpieczenie przeciwprzepięciowe dla zasilania 1x 12VDC/3A lub 6VAC/3A, konstrukcja dwustopniowa, galwanicznie izolowany zacisk PE, szybki montaż
OVP-1/48/10-BOX | 4-401-127 | Produkcja na pełną skalę | 50.80 € | zabezpieczenie przeciwprzepięciowe dla zasilania 1x 48VDC/10A, konstrukcja dwustopniowa, galwanicznie izolowany zacisk PE, szybki montaż
OVP-1/24/3-BOX | 4-401-132 | Produkcja na pełną skalę | 50.80 € | zabezpieczenie przeciwprzepięciowe dla zasilania 1x 24VDC/3A lub 12VAC/3A, konstrukcja dwustopniowa, galwanicznie izolowany zacisk PE, szybki montaż
HOLDER-KEYSTONE-DIN | 4-500-043 | W trakcie opracowywania | Na życzenie
DIN-LOCK-OH | 4-500-035 | Produkcja na pełną skalę | 6.55 € | Wspornik do prostopadłego montażu media konwerterów i injectorów PoE na DIN35, wersja metalowa, odpowiedni do rozdzielnic OH3215
Holder-OH3215 | 4-500-032 | Produkcja na pełną skalę | 48.42 € | Akcesoria do montażu na słupie dla stalowych rozdzielnic serii OH3215
Holder-OH8625 | 4-500-025 | Produkcja na pełną skalę | 175.33 € | Akcesoria do montażu na słupie dla stalowych rozdzielnic serii OH8625
Holder-OH6425 | 4-500-030 | Produkcja na pełną skalę | 164.10 € | Akcesoria do montażu na słupie dla stalowych rozdzielnic serii OH6425
Holder-OH4320 | 4-500-028 | Produkcja na pełną skalę | 56.14 € | Akcesoria do montażu na słupie dla stalowych rozdzielnic serii OH4320
Holder-OH7525 | 4-500-036 | Produkcja na pełną skalę | 170.81 € | Akcesoria do montażu na słupie dla rozdzielnic stalowych serii OH7525.
OH65-LOCK | 4-500-031 | Produkcja na pełną skalę | 20.01 € | Zamek do rozdzielnic stalowych typu OH. Kompatybilny ze wszystkimi typami OH3215, OH4320, OH6425, OH7525 i OH8625.
OH3215-C2.SF | 3-300-020 | Produkcja na pełną skalę | 387.34 € | Zewnętrzna rozdzielnica stalowa o stopniu ochrony IP66. Gniazdo 230VAC typu F (DE), wyłącznik 2A, wymiary: 300x200x150 mm
OH3215-C2.A3.SF | 3-320-020 | Produkcja na pełną skalę | 481.57 € | Rozdzielnica stalowa zewnętrzna o stopniu ochrony IP66. Gniazdo 230VAC typu F (DE), ochrona przeciwprzepięciowa 3 stopnia, wyłącznik 2A, wymiary: 300x200x150 mm
OH3215-C2.SE | 3-300-010 | Produkcja na pełną skalę | 387.34 € | Zewnętrzna rozdzielnica stalowa o stopniu ochrony IP66. Gniazdo 230VAC typu E (CZ), wyłącznik 2A, wymiary: 300x200x150 mm
OH3215-C2.A3.SE | 3-320-010 | Produkcja na pełną skalę | 481.57 € | Rozdzielnica stalowa zewnętrzna o stopniu ochrony IP66. Rozdzielnica wyposażona jest w następujące elementy: gniazdo 230VAC typ E (CZ), zabezpieczenie przeciwprzepięciowe 3 stopnia, wyłącznik 2A, wymiary: 300x200x150 mm
OH3215-C2.P24 | 3-300-800 | Produkcja na pełną skalę | 442.32 € | Zewnętrzna rozdzielnica stalowa o stopniu ochrony IP66. Zasilanie 24VDC/40W, wyłącznik 2A, wymiary: 300x200x150 mm
OH3215-C2.P12 | 3-300-900 | Produkcja na pełną skalę | 442.32 € | Zewnętrzna rozdzielnica stalowa o stopniu ochrony IP66. Zasilanie 12VDC/40W, wyłącznik 2A, wymiary: 300x200x150 mm
OH3215-C2.P48 | 3-300-700 | Produkcja na pełną skalę | 442.32 € | Zewnętrzna rozdzielnica stalowa o stopniu ochrony IP66. Zasilanie 48VDC/40W, wyłącznik 2A, wymiary: 300x200x150 mm
OH3215-C2.A3.P12 | 3-320-900 | Produkcja na pełną skalę | 560.09 € | Stalowa rozdzielnica zewnętrzna o stopniu ochrony IP66. Rozdzielnica wyposażona jest w następujące elementy: zasilacz 12VDC/40W, zabezpieczenie przeciwprzepięciowe 3 stopnia, wyłącznik 2A, wymiary: 300x200x150 mm
OH3215-C2.A3.P24 | 3-320-800 | Produkcja na pełną skalę | 560.09 € | Stalowa rozdzielnica zewnętrzna o stopniu ochrony IP66. Rozdzielnica wyposażona jest w następujące elementy: zasilacz 24VDC/40W, zabezpieczenie przeciwprzepięciowe 3.stopnia, wyłącznik 2A, wymiary: 300x200x150 mm
OH3215-C2.A3.P48 | 3-320-700 | Produkcja na pełną skalę | 560.09 € | Zewnętrzna rozdzielnica stalowa o stopniu ochrony IP66. Zasilanie 48VDC/40W, zabezpieczenie przeciwprzepięciowe 3 stopnia, wyłącznik 2A, wymiary: 300x200x150 mm
OH3215-C2.P12.SF | 3-300-920 | Produkcja na pełną skalę | 468.49 € | Zewnętrzna rozdzielnica stalowa o stopniu ochrony IP66. Gniazdo 230VAC typu F (DE), zasilanie 12VDC/40W, wyłącznik 2A, wymiary: 300x200x150 mm
OH3215-C2.P12.SE | 3-300-910 | Produkcja na pełną skalę | 468.49 € | Rozdzielnica stalowa zewnętrzna o stopniu ochrony IP66. Gniazdo 230VAC typu E (CZ), zasilanie 12VDC/40W, wyłącznik 2A, wymiary: 300x200x150 mm
OH3215-C2.P24.SF | 3-300-820 | Produkcja na pełną skalę | 468.49 € | Zewnętrzna rozdzielnica stalowa o stopniu ochrony IP66. Gniazdo 230VAC typu F (DE), zasilanie 24VDC/40W, wyłącznik 2A, wymiary: 300x200x150 mm
OH3215-C2.P24.SE | 3-300-810 | Produkcja na pełną skalę | 468.49 € | Zewnętrzna rozdzielnica stalowa o stopniu ochrony IP66. Gniazdo 230VAC typu E (CZ), zasilanie 24VDC/40W, wyłącznik 2A, wymiary: 300x200x150 mm
OH3215-C2.P48.SE | 3-300-710 | Produkcja na pełną skalę | 468.49 € | Zewnętrzna rozdzielnica stalowa o stopniu ochrony IP66. Gniazdo 230VAC typu E (CZ), zasilanie 48VDC/40W, wyłącznik 2A, wymiary: 300x200x150 mm
OH3215-C2.P48.SF | 3-300-720 | Produkcja na pełną skalę | 468.49 € | Zewnętrzna rozdzielnica stalowa o stopniu ochrony IP66. Gniazdo 230VAC typu F (DE), zasilanie 48VDC/40W, wyłącznik 2A, wymiary: 300x200x150 mm
OH3215-C2.A3.P12.SF | 3-320-920 | Produkcja na pełną skalę | 581.03 € | Rozdzielnica stalowa zewnętrzna o stopniu ochrony IP66. Gniazdo 230VAC typu F (DE), zasilanie 12VDC/40W, ochrona przeciwprzepięciowa 3 stopnia, wyłącznik 2A, wymiary: 300x200x150 mm
OH3215-C2.A3.P12.SE | 3-320-910 | Produkcja na pełną skalę | 581.03 € | Rozdzielnica stalowa zewnętrzna o stopniu ochrony IP66. Rozdzielnica wyposażona jest w następujące elementy: gniazdo 230VAC typ E (CZ), zasilacz 12VDC/40W, zabezpieczenie przeciwprzepięciowe 3 stopnia, wyłącznik 2A, wymiary: 300x200x150 mm
OH3215-C2.A3.P24.SF | 3-320-820 | Produkcja na pełną skalę | 581.03 € | Rozdzielnica stalowa zewnętrzna o stopniu ochrony IP66. Gniazdo 230VAC typu F (DE), zasilanie 24VDC/40W, poziom ochrony przeciwprzepięciowej 3, wyłącznik 2A, wymiary: 300x200x150 mm
OH3215-C2.A3.P48.SE | 3-320-710 | Produkcja na pełną skalę | 581.03 € | Rozdzielnica stalowa zewnętrzna o stopniu ochrony IP66. Rozdzielnica wyposażona jest w następujące elementy: gniazdo 230VAC typ E (CZ), zasilacz 48VDC/40W, zabezpieczenie przeciwprzepięciowe 3 stopnia, wyłącznik 2A, wymiary: 300x200x150 mm
OH3215-C2.A3.P48.SF | 3-320-720 | Produkcja na pełną skalę | 581.03 € | Rozdzielnica stalowa zewnętrzna o stopniu ochrony IP66. Gniazdo 230VAC typu F (DE), zasilanie 48VDC/40W, ochrona przeciwprzepięciowa 3 stopnia, wyłącznik 2A, wymiary: 300x200x150 mm
OH3215-C2.A3.P24.SE | 3-320-810 | Produkcja na pełną skalę | 581.03 € | Rozdzielnica stalowa zewnętrzna o stopniu ochrony IP66. Gniazdo 230VAC typu E (CZ), zasilanie 24VDC/40W, poziom ochrony przeciwprzepięciowej 3, wyłącznik 2A, wymiary: 300x200x150 mm
BREAK-COP-8V-DIN | 401-108 | Niedostępne | 392.67 € | Ochrona przeciwprzepięciowa 8x wideo/RS485, dwustopniowa konstrukcja, galwanicznie izolowany zacisk PE, szybka instalacja
BREAK-COP-1V-DPS | 401-001 | Niedostępne | 45.08 € | zabezpieczenie przeciwprzepięciowe 1x video/RS485, dwustopniowa konstrukcja, galwanicznie izolowany zacisk PE, szybka instalacja
BREAK-COP-2V-DPS | 401-002 | Niedostępne | 89.90 € | zabezpieczenie przeciwprzepięciowe 2x wideo/RS485, konstrukcja dwustopniowa, galwanicznie izolowany zacisk PE, szybka instalacja
BREAK-COP-4V-DPS | 401-004 | Niedostępne | 179.51 € | zabezpieczenie przeciwprzepięciowe 4x wideo/RS485, konstrukcja dwustopniowa, galwanicznie izolowany zacisk PE, szybka instalacja
BREAK-COP-8V-DPS | 401-008 | Niedostępne | 358.44 € | zabezpieczenie przeciwprzepięciowe 8x wideo/RS485, dwustopniowa konstrukcja, galwanicznie izolowany zacisk PE, szybka instalacja
BREAK-COP-4V-DIN | 401-104 | Niedostępne | 196.63 € | zabezpieczenie przeciwprzepięciowe 4x wideo/RS485, konstrukcja dwustopniowa, galwanicznie izolowany zacisk PE, szybka instalacja
BREAK-COP-2V-DIN | 401-102 | Niedostępne | 101.31 € | zabezpieczenie przeciwprzepięciowe 2x wideo/RS485, konstrukcja dwustopniowa, galwanicznie izolowany zacisk PE, szybka instalacja
BREAK-COP-1V-DIN | 401-101 | Niedostępne | 50.80 € | zabezpieczenie przeciwprzepięciowe 1x video/RS485, dwustopniowa konstrukcja, galwanicznie izolowany zacisk PE, szybka instalacja
BREAK-EXP2 | 4-220-502 | Niedostępne | 56.51 € | Ekspander RACK dla kart dwukanałowych
BREAK-EXP1 | 4-220-501 | Niedostępne | 50.80 € | Ekspander RACK dla kart jednokanałowych
AMP-25-M | 4-102-008 | Obsługa posprzedażna | 147.38 € | Wzmacniacze klasy D o sprawności 94%, 25 W dla obciążenia 8 Ω przy 24 V DC, 20 W dla obciążenia 4 Ω przy 12 V DC, pasywne chłodzenie
BREAK-TWA-MIC-ECT-M | 3-100-724 | Niedostępne | 90.70 € | zewnętrzny mikrofon elektretowy do podłączenia bezpośrednio do kamer IP, redukcja szumów, gniazdo MONO
BREAK-TWA-MIC-ECT-SR | 3-100-726 | Niedostępne | 90.70 € | zewnętrzny mikrofon elektretowy do podłączenia bezpośrednio do kamer IP, redukcja szumów, gniazdo STEREO z podłączeniem prawego kanału
TWA-ATX-PoE-BOX | 3-100-725 | Niedostępne | 133.87 € | TWA-ATX-PoE-BOX zastępuje mikrofony TWA-MIC-1Vpp i TWA-MIC/12-24, wzmacniacze audio przeznaczone są do podłączenia kamer IP z liniowymi wejściami audio, bezpośrednie podłączenie do rejestratora, transmisja sygnału audio po kablach skręcanych, zasilanie PoE, 2x RJ45, 1x wejście mikrofonowe, 1x wyjście liniowe / wyjście skręcane
SHELF-IPLOG-1U/SU | 4-500-012 | Produkcja na pełną skalę | 124.51 € | Wysuwana konstrukcja 19"/1U, łatwa instalacja, 2 pozycje poziome dla IPLOG bez modułu IO na płycie bazowej i modułów IO, w tym zasilacz 25W 230VAC/48VDC
SHELF-IPLOG-2U/SU | 4-500-013 | Produkcja na pełną skalę | 134.67 € | Wysuwana konstrukcja 19"/2U, łatwa instalacja, 2 pozycje poziome dla IPLOG z modułem IO, w tym zasilacz 25W 230VAC/48VDC
M-SDR-120-48 | 4-100-104 | Produkcja na pełną skalę | 187.14 € | Przemysłowy zasilacz impulsowy 230V/48VDC-120W z regulowanym napięciem wyjściowym do +55VDC (PoE+), sprawność 90%, temperatura pracy -25...+60°C
M-SDR-240-48 | 4-100-102 | Produkcja na pełną skalę | 286.45 € | Przemysłowy zasilacz impulsowy 230V/48VDC-240W z regulowanym napięciem wyjściowym do +55VDC (PoE++), sprawność 94%, temperatura pracy -25...+60°C.
M-MDR-100-48 | 4-100-105 | Produkcja na pełną skalę | 120.91 € | przemysłowy zasilacz impulsowy 230V/48VDC-100W z regulowanym napięciem wyjściowym do +55VDC (PoE+), sprawność 88%, temperatura pracy -10...+60°C
M-MDR-40-48 | 4-100-106 | Produkcja na pełną skalę | 74.87 € | Przemysłowy zasilacz impulsowy 230V/48VDC-40W z regulowanym napięciem wyjściowym do +55VDC (PoE+), sprawność 88%, temperatura pracy -20...+60°C
O12-DIN | 4-500-034 | Produkcja na pełną skalę | 25.91 € | Kaseta optyczna z uchwytem DIN35. Uchwyty na 12 spawów, odpowiednie do wszystkich rozdzielnic serii OH.
OB12-DIN | 4-500-042 | Produkcja na pełną skalę | 45.74 € | Skrzynka optyczna do łatwego podłączenia 2 kabli optycznych (maks. średnica 13 mm), montażu do 12 spawów optycznych i montażu do 12 pigtaili. Bezpieczne mocowanie podłączonych kabli / pigtaili i ochrona spawów optycznych. Wewnętrzna przestrzeń skrzynki jest podzielona na sekcję do mocowania do 12 spawów optycznych + podłączenie do 12 pigtaili optycznych oraz przestrzeń do podłączania kabli + pętli światłowodowych. Zdejmowana pokrywa z zamkiem. Łatwa instalacja i konserwacja. Nadaje się do rozdzielnic serii OH4320, OH6425, OH7525 i OH8625.
RE-19/10 | 5-500-033 | Produkcja na pełną skalę | 25.91 € | Redukcja instalacji 19"/10" dla przełącznika 10"
BX-10G-20-W4 | 4-101-220 | Produkcja na pełną skalę | 449.76 € | Transceivery SFP+, 20 km przez światłowód SM, 10 Gb/s (20G), Tx:1270nm/Rx:1330nm, LC, WDM (komunikacja dwukierunkowa przez jedno włókno), temperatury pracy od -40 do +85°C
BX-10G-20-W5 | 4-101-210 | Produkcja na pełną skalę | 449.76 € | Transceivery SFP+, 20 km przez światłowód SM, 10 Gb/s (20 G), Tx:1330 nm/Rx:1270 nm, LC, WDM (komunikacja dwukierunkowa przez jedno włókno), temperatura pracy od -40 do +85°C
DIN35-LOCK | 500-019 | Produkcja na pełną skalę | 2.74 € | zamek do montażu GRX i GVS-BOX na DIN35
uSD, 16GB, SLC | 0-000-044 | Produkcja na zamówienie | 69.88 € | Przemysłowa karta SD odpowiednia dla IPLOG GAMA PLC z logowaniem do bazy danych MySQL.
DIN-LOCK-M3 | 4-500-023 | Produkcja na pełną skalę | 2.88 € | Bardzo łatwy montaż na szynie DIN bez użycia narzędzi, stalowa konstrukcja, kompatybilny z przełącznikami, PLC IPLOG, konwerterami mediów, konwerterami optycznymi.
GDS-USB-AB | 2-290-260 | Tymczasowo niedostępne | Na życzenie | Separator USB, zasilanie USB-B, izolacja galwaniczna, temperatura pracy od -40°C do +70°C.
WiFi-Dongle | 4-500-044 | Produkcja na pełną skalę | Na życzenie | USB WiFi Dongle kompatybilny z IPLOG-GAMA, obsługuje zarówno tryb klienta jak i AP, częstotliwość 2.4GHz
WiFi-Dongle IP55 | 4-500-049 | Wdrażanie do produkcji | Na życzenie | Klucz sprzętowy USB WiFi kompatybilny z IPLOG-GAMA, obsługuje zarówno tryb klienta, jak i AP, częstotliwość 2,4 GHz, stopień ochrony IP55
PB7-485A/S | 4-100-120 | - | 498.04 € | Przemysłowy zasilacz awaryjny 230V/48VDC, 5A
M-PPS-230/55-750 | 4-100-201 | Produkcja na pełną skalę | 836.00 € | Zasilacz M-PPS z funkcją PFC. Wbudowany kontrolowany wentylator zapewnia temperaturę pracy do +70 °C. Wbudowane zabezpieczenia przed zwarciem, przeciążeniem, przepięciem i przegrzaniem zapewniają długotrwałą niezawodność. Zasilacz działa z napięciem wejściowym od 90 do 264 VAC. Napięcie wyjściowe 55 VDC, moc 750 W.
M-PPS-230/55-750R | 4-100-202 | Produkcja na pełną skalę | 1 097.90 € | Zasilacze M-PPS z funkcją PFC. Wbudowany kontrolowany wentylator zapewnia temperaturę pracy do +70 °C. Wbudowane zabezpieczenia przed zwarciem, przeciążeniem, przepięciem i przegrzaniem zapewniają długotrwałą niezawodność. Zasilacze pracują z napięciem wejściowym od 90 do 264 VAC. Napięcie wyjściowe 55/54 VDC, moc 2x 750 W.
20G-2X.8C.0.G-UNIT/1U | 1-284-410 | W trakcie opracowywania | 4 711.30 € | Zarządzane przemysłowo przełączniki 19"/1U z konfiguracją SSH CLI i SIMULand GUI są wyposażone w: 2x sloty SFP+ 10 GBASE-R, 8x porty COMBO (SFP/RJ45), Magistralę szeregową 2x RS485 / RS422 / Modbus, 2x wejście cyfrowe/alarmowe, 1x programowalne wyjście przekaźnikowe, 2 niezależne wejścia zasilania, Redundantną topologię LAN-RING, RSTP, Zarządzanie zdarzeniami z obsługą: HTTP/ONVIF client, Email, IP Watchdogs, ETH events, TCP, Modbus, DIO, balanced loops.... VLAN, QoS, SNMP, SMTP, SNTP, IGMPv1/2, RSTP, LLDP, 802.1X, ochrona przeciwprzepięciowa do 30 A (8/20 µs), temperatura pracy od -20 °C do +50 °C
20G-2X.8C.0.G-UNIT/1U-DC | 1-284-400 | W trakcie opracowywania | Na życzenie | Przemysłowe switche zarządzalne z konfiguracją SSH CLI i SIMULand GUI wyposażone są w: 2x sloty SFP+ 10 GBASE-R, 8x portów COMBO (SFP/RJ45), 2x magistralę szeregową RS485 / RS422 / Modbus, 2x wejście cyfrowe/alarmowe, 1x programowalne wyjście przekaźnikowe, 2 niezależne wejścia zasilania, redundantną topologię LAN-RING, RSTP, zarządzanie zdarzeniami z obsługą: HTTP/ONVIF client, email, IP Watchdogs, zdarzenia ETH, TCP, Modbus, DIO, zbalansowane pętle.... VLAN, QoS, SNMP, SMTP, SNTP, IGMPv1/2, RSTP, LLDP, 802.1X, ochrona przeciwprzepięciowa do 30 A (8/20 µs), temperatura pracy od -20 °C do +50 °C, 1x wejście 230 VAC, 1x wejście 24-60 VDC.
2G-2C.8S.0.0.G-BOX | 1-178-220 | Produkcja na pełną skalę | 1 734.70 € | Przemysłowe switche zarządzalne z konfiguracją przez SSH CLI i SIMULand GUI są wyposażone w 2x port COMBO (SFP/RJ45), 8x slot SFP 100BASE-X, 2x DI z obsługą zbalansowanej pętli, 1x programowalne wyjście NO/NC RELAY, 2x RS485 / 1x RS422 BUS (obsługa modułów MIOS, serwer TCP, tryb UDP), port USB do lokalnego zarządzania, redundantne wejście zasilania, ochrona przeciwprzepięciowa na wszystkich wejściach, ZARZĄDZANIE ZDARZENIAMI: SMTP, zdarzenia TCP, zdarzenia ETH, klient HTTP (sterowanie kamerą), 8x IPWatchdog.... , temperatura pracy -40...+75°C, VLAN, QoS, SNMP, SMTP, SNTP, IGMPv1/2, RSTP, LLDP, 802.1X, montaż na płaskiej powierzchni lub DIN35, 12VDC/24VDC/48VDC/12VAC/24VAC/56VDC
20G-2X.1.16.FC-POE-320-UNIT/1U | 1-992-411 | Niedostępne | 2 802.36 € | Przemysłowy przełącznik zarządzalny 19"/1U obsługujący redundantną topologię LAN-RING z portami: 2x slot SFP+ 10 GBASE-R / 1000 BASE-X, 1x port RJ45 10/100/1000 BASE-T, 16x port RJ45 10/100 BASE-T (8x z PoE), 2x magistrala RS485 / Modbus-RTU, 2x wejście cyfrowe/alarmowe, 1x programowalne wyjście przekaźnikowe, 3 niezależne wejścia zasilania, Redundantna topologia LAN-RING, RSTP, Ochrona przeciwprzepięciowa do 30A (8/20µs), Zarządzanie zdarzeniami: IP Watchdogs, klient HTTP/ONVIF, zdarzenia ETH/TCP, Modbus, DI/przekaźnik/alarm. Pętle..., VLAN, QoS, SNMP, SMTP, SNTP, IGMPv1/2, RSTP, LLDP, 802.1X, Temperatura pracy od -30°C do +50°C. Wewnętrzny zasilacz 320W.
20G-2X.1.16.F-POE-750-UNIT/1U | 1-991-413 | Produkcja na pełną skalę | 4 063.40 € | Przemysłowy przełącznik zarządzalny 19"/1U obsługujący redundantną topologię LAN-RING z portami: 2x slot SFP+ 10 GBASE-R / 1000 BASE-X, 1x port RJ45 10/100/1000 BASE-T, 16x port RJ45 10/100 BASE-T z PoE, 2x magistrala RS485 / Modbus-RTU, 2x wejście cyfrowe/alarmowe, 1x programowalne wyjście przekaźnikowe, 3 niezależne wejścia zasilania, Redundantna topologia LAN-RING, RSTP, Ochrona przeciwprzepięciowa do 30A (8/20µs), Zarządzanie zdarzeniami: IP Watchdogs, klient HTTP/ONVIF, zdarzenia ETH/TCP, Modbus, DI/przekaźnik/alarm. Pętle..., VLAN, QoS, SNMP, SMTP, SNTP, IGMPv1/2, RSTP, LLDP, 802.1X, Temperatura pracy od -30°C do +50°C. Wewnętrzny zasilacz 750W.
20G-2X.1.16.F-POE-320-UNIT/1U | 1-991-411 | Produkcja na pełną skalę | 3 627.58 € | Przemysłowy przełącznik zarządzalny 19"/1U obsługujący redundantną topologię LAN-RING z portami: 2x slot SFP+ 10 GBASE-R / 1000 BASE-X, 1x port RJ45 10/100/1000 BASE-T, 16x port RJ45 10/100 BASE-T z PoE, 2x magistrala RS485 / Modbus-RTU, 2x wejście cyfrowe/alarmowe, 1x programowalne wyjście przekaźnikowe, 3 niezależne wejścia zasilania, Redundantna topologia LAN-RING, RSTP, Ochrona przeciwprzepięciowa do 30A (8/20µs), Zarządzanie zdarzeniami: IP Watchdogs, klient HTTP/ONVIF, zdarzenia ETH/TCP, Modbus, DI/przekaźnik/alarm. Pętle..., VLAN, QoS, SNMP, SMTP, SNTP, IGMPv1/2, RSTP, LLDP, 802.1X, Temperatura pracy od -30°C do +50°C. Wewnętrzny zasilacz 320W.
H2O-PCB-78H | 5-204-284 | Produkcja na pełną skalę | 25.41 € | Czujnik wykrywania powodzi
IPSEN-H2O-MOD | 5-204-282 | Produkcja na pełną skalę | 156.92 € | Jednostka oceniająca z: wyjściem przekaźnikowym do wykrywania zalania, RS485 Modbus do transmisji alarmów do IPLOG. Maksymalna długość kabla detekcyjnego 75m (10x MSC-750)
KIT-OH | 4-500-033 | Produkcja na pełną skalę | 20.90 € | Zestaw montażowy do montażu naściennego rozdzielnic serii OH zawiera wsporniki wraz z akcesoriami montażowymi do przykręcenia ich do rozdzielnicy.
OH4320-C4.A12.R.P121.SE | 5-411-610 | Produkcja na pełną skalę | 808.73 € | Zewnętrzna rozdzielnica stalowa zgodna z normą EN 61439-1 (certyfikowana przez TUV SUD). Rozdzielnica jest zoptymalizowana specjalnie do instalacji zewnętrznych przełączników przemysłowych, sterowników PLC i modułów METEL IO. W rozdzielnicy można również instalować urządzenia innych producentów. Rozdzielnica wyposażona jest w następujące elementy: gniazdo 230VAC typ E (CZ), zasilacz 12VDC/120W, zabezpieczenie przeciwprzepięciowe 1 + 2 stopień, wyłącznik 4A, zabezpieczenie prądowe, wymiary: 400 x 300 x 200 mm
OH4320-C4.A12.R.P481.SE | 5-411-410 | Produkcja na pełną skalę | 808.73 € | Zewnętrzna rozdzielnica stalowa zgodna z normą EN 61439-1 (certyfikowana przez TUV SUD). Rozdzielnica jest zoptymalizowana specjalnie do instalacji zewnętrznych przełączników przemysłowych, sterowników PLC i modułów METEL IO. W rozdzielnicy można również instalować urządzenia innych producentów. Rozdzielnica wyposażona jest w następujące elementy: gniazdo 230VAC typ E (CZ), zasilacz 48VDC/120W, zabezpieczenie przeciwprzepięciowe 1 + 2 stopień, wyłącznik 4A, zabezpieczenie prądowe, wymiary: 400 x 300 x 200 mm
OH4320-C4.A12.R.P481.SF | 5-411-420 | Produkcja na pełną skalę | 808.73 € | Zewnętrzna rozdzielnica stalowa zgodna z normą EN 61439-1 (certyfikowana przez TUV SUD). Rozdzielnica jest zoptymalizowana specjalnie do instalacji zewnętrznych przełączników przemysłowych, sterowników PLC i modułów METEL IO. W rozdzielnicy można również instalować urządzenia innych producentów. Rozdzielnica wyposażona jest w następujące elementy: gniazdo 230VAC typ F (DE), zasilacz 48VDC/120W, zabezpieczenie przeciwprzepięciowe 1 + 2 stopień, wyłącznik 4A, zabezpieczenie prądowe, wymiary: 400 x 300 x 200 mm
OH4320-C4.A12.R.SE | 5-411-010 | Produkcja na pełną skalę | 651.70 € | Zewnętrzna rozdzielnica stalowa zgodna z normą EN 61439-1 (certyfikowana przez TUV SUD). Rozdzielnica jest zoptymalizowana specjalnie do instalacji zewnętrznych przełączników przemysłowych, sterowników PLC i modułów METEL IO. Rozdzielnica może być również wyposażona w urządzenia innych producentów. Rozdzielnica wyposażona jest w następujące elementy: gniazdo 230VAC typ E (CZ), zabezpieczenie przeciwprzepięciowe 1 + 2 stopień, wyłącznik 4A, zabezpieczenie prądowe, wymiary: 400 x 300 x 200 mm
OH4320-C4.A12.R.SF | 5-411-020 | Produkcja na pełną skalę | 651.70 € | Zewnętrzna rozdzielnica stalowa zgodna z normą EN 61439-1 (certyfikowana przez TUV SUD). Rozdzielnica jest zoptymalizowana specjalnie do instalacji zewnętrznych przełączników przemysłowych, sterowników PLC i modułów METEL IO. Rozdzielnica może być również wyposażona w urządzenia innych producentów. Rozdzielnica jest wyposażona w następujące komponenty: gniazdo 230VAC typu F (DE), zabezpieczenie przeciwprzepięciowe 1 + 2 stopień, wyłącznik 4A, zabezpieczenie prądowe, wymiary: 400 x 300 x 200 mm
OH4320-C4.A12.P241 | 5-410-500 | Produkcja na pełną skalę | 743.29 € | Zewnętrzna rozdzielnica stalowa zgodna z normą EN 61439-1 (certyfikowana przez TUV SUD). Rozdzielnica jest zoptymalizowana specjalnie do instalacji zewnętrznych przełączników przemysłowych, sterowników PLC i modułów METEL IO. Rozdzielnica może być również wyposażona w urządzenia innych producentów. Rozdzielnica wyposażona jest w następujące elementy: zasilacz 24VDC/120W, zabezpieczenie przeciwprzepięciowe 1 + 2 stopień, wyłącznik 4A, wymiary: 400 x 300 x 200 mm
OH4320-C4.A12.P121 | 5-410-600 | Produkcja na pełną skalę | 743.29 € | Zewnętrzna rozdzielnica stalowa zgodna z normą EN 61439-1 (certyfikowana przez TUV SUD). Rozdzielnica jest zoptymalizowana specjalnie do instalacji zewnętrznych przełączników przemysłowych, sterowników PLC i modułów METEL IO. Rozdzielnica może być również wyposażona w urządzenia innych producentów. Rozdzielnica wyposażona jest w następujące elementy: zasilacz 12VDC/120W, zabezpieczenie przeciwprzepięciowe 1 + 2 stopień, wyłącznik 4A, wymiary: 400 x 300 x 200 mm
OH4320-C4.A12.P481 | 5-410-400 | Produkcja na pełną skalę | 743.29 € | Zewnętrzna rozdzielnica stalowa zgodna z normą EN 61439-1 (certyfikowana przez TUV SUD). Rozdzielnica jest zoptymalizowana specjalnie do instalacji zewnętrznych przełączników przemysłowych, sterowników PLC i modułów METEL IO. Rozdzielnica może być również wyposażona w urządzenia innych producentów. Rozdzielnica wyposażona jest w następujące elementy: zasilacz 48VDC/120W, zabezpieczenie przeciwprzepięciowe 1 + 2 stopień, wyłącznik 4A, wymiary: 400 x 300 x 200 mm
OH4320-C4.R.SE | 5-401-010 | Produkcja na pełną skalę | 429.22 € | Zewnętrzna rozdzielnica stalowa zgodna z normą EN 61439-1 (certyfikowana przez TUV SUD). Rozdzielnica jest zoptymalizowana specjalnie do instalacji zewnętrznych przełączników przemysłowych, sterowników PLC i modułów METEL IO. Rozdzielnica może być również wyposażona w urządzenia innych producentów. Rozdzielnica wyposażona jest w następujące elementy: wyłącznik 4A, zabezpieczenie prądowe, gniazdo 230VAC typ E (CZ), wymiary: 400 x 300 x 200 mm
OH4320-C4.A12.R.P121.SF | 5-411-620 | Produkcja na pełną skalę | 808.73 € | Zewnętrzna rozdzielnica stalowa zgodna z normą EN 61439-1 (certyfikowana przez TUV SUD). Rozdzielnica jest zoptymalizowana specjalnie do instalacji zewnętrznych przełączników przemysłowych, sterowników PLC i modułów METEL IO. W rozdzielnicy można również instalować urządzenia innych producentów. Rozdzielnica wyposażona jest w następujące elementy: gniazdo 230VAC typ F (DE), zasilacz 12VDC/120W, zabezpieczenie przeciwprzepięciowe 1 + 2 stopień, wyłącznik 4A, zabezpieczenie prądowe, wymiary: 400 x 300 x 200 mm
OH4320-C4.A12.R.P241.SE | 5-411-510 | Produkcja na pełną skalę | 808.73 € | Zewnętrzna rozdzielnica stalowa zgodna z normą EN 61439-1 (certyfikowana przez TUV SUD). Rozdzielnica jest zoptymalizowana specjalnie do instalacji zewnętrznych przełączników przemysłowych, sterowników PLC i modułów METEL IO. W rozdzielnicy można również instalować urządzenia innych producentów. Rozdzielnica wyposażona jest w następujące elementy: gniazdo 230VAC typ E (CZ), zasilacz 24VDC/120W, zabezpieczenie przeciwprzepięciowe 1 + 2 stopień, wyłącznik 4A, zabezpieczenie prądowe, wymiary: 400 x 300 x 200 mm
OH4320-C4.A12.R.P241.SF | 5-411-520 | Produkcja na pełną skalę | 808.73 € | Zewnętrzna rozdzielnica stalowa zgodna z normą EN 61439-1 (certyfikowana przez TUV SUD). Rozdzielnica jest zoptymalizowana specjalnie do instalacji zewnętrznych przełączników przemysłowych, sterowników PLC i modułów METEL IO. W rozdzielnicy można również instalować urządzenia innych producentów. Rozdzielnica wyposażona jest w następujące elementy: gniazdo 230VAC typ F (DE), zasilacz 24VDC/120W, zabezpieczenie przeciwprzepięciowe 1 + 2 stopień, wyłącznik 4A, zabezpieczenie prądowe, wymiary: 400 x 300 x 200 mm
OH4320-C4.P121 | 5-400-600 | Produkcja na pełną skalę | 520.83 € | Zewnętrzna rozdzielnica stalowa zgodna z normą EN 61439-1 (certyfikowana przez TUV SUD). Rozdzielnica jest zoptymalizowana specjalnie do instalacji zewnętrznych przełączników przemysłowych, sterowników PLC i modułów METEL IO. Rozdzielnica może być również wyposażona w urządzenia innych producentów. Rozdzielnica wyposażona jest w następujące elementy: wyłącznik 4A, zasilacz 12VDC/120W, wymiary: 400 x 300 x 200 mm
OH4320-C4.P241 | 5-400-500 | Produkcja na pełną skalę | 520.83 € | Zewnętrzna rozdzielnica stalowa zgodna z normą EN 61439-1 (certyfikowana przez TUV SUD). Rozdzielnica jest zoptymalizowana specjalnie do instalacji zewnętrznych przełączników przemysłowych, sterowników PLC i modułów METEL IO. Rozdzielnica może być również wyposażona w urządzenia innych producentów. Rozdzielnica wyposażona jest w następujące elementy: wyłącznik 4A, zasilacz 24VDC/120W, wymiary: 400 x 300 x 200 mm
OH4320-C4.P481 | 5-400-400 | Produkcja na pełną skalę | 520.83 € | Zewnętrzna rozdzielnica stalowa zgodna z normą EN 61439-1 (certyfikowana przez TUV SUD). Rozdzielnica jest zoptymalizowana specjalnie do instalacji zewnętrznych przełączników przemysłowych, sterowników PLC i modułów METEL IO. Rozdzielnica może być również wyposażona w urządzenia innych producentów. Rozdzielnica wyposażona jest w następujące elementy: wyłącznik 4A, zasilacz 48VDC/120W, wymiary: 400 x 300 x 200 mm
OH4320-C4.R.SF | 5-401-020 | Produkcja na pełną skalę | 429.22 € | Zewnętrzna rozdzielnica stalowa zgodna z normą EN 61439-1 (certyfikowana przez TUV SUD). Rozdzielnica jest zoptymalizowana specjalnie do instalacji zewnętrznych przełączników przemysłowych, sterowników PLC i modułów METEL IO. Rozdzielnica może być również wyposażona w urządzenia innych producentów. Rozdzielnica wyposażona jest w następujące elementy: wyłącznik 4A, zabezpieczenie prądowe, gniazdo 230VAC typ F (DE), wymiary: 400 x 300 x 200 mm
OH4320-C4.R.P482.SE | 0-000-053 | Produkcja na zamówienie | Na życzenie | Zewnętrzna rozdzielnica stalowa zgodna z normą EN 61439-1 (certyfikat TUV SUD). Rozdzielnica jest zoptymalizowana specjalnie do instalacji zewnętrznych przełączników przemysłowych, sterowników PLC i modułów METEL IO. Rozdzielnica może być również używana do instalacji urządzeń innych producentów. Rozdzielnica wyposażona jest w następujące elementy: gniazdo 230VAC typu E (CZ), zasilacz 48VDC/240W, wyłącznik 4A, zabezpieczenie prądowe, wymiary: 400 x 300 x 200 mm.
OH4320-C4.A3.P482 | 0-000-052 | Produkcja na zamówienie | Na życzenie | Stalowa rozdzielnica zewnętrzna zgodna z normą EN 61439-1 (certyfikat TUV SUD). Rozdzielnica jest zoptymalizowana specjalnie do instalacji zewnętrznych przełączników przemysłowych, sterowników PLC i modułów METEL IO. Rozdzielnica wyposażona jest w następujące elementy: zasilacz 48VDC/240W, zabezpieczenie przeciwprzepięciowe 1 + 2 stopień, wyłącznik 4A, wymiary: 400 x 300 x 200 mm.
BX-1000-20-W4-L | 4-101-120 | Produkcja na pełną skalę | 171.30 € | Transceivery Small Form-factor Pluggable, 1000BaseBX (2G), Tx1310nm/Rx1550nm, uniwersalne MM/SM, WDM (dwukierunkowa komunikacja jednowłóknowa), zakres temperatur pracy od -40 do +70 °C
BX-1000-20-W5-L | 4-101-110 | Produkcja na pełną skalę | 171.30 € | Transceivery Small Form-factor Pluggable, 1000BaseBX (2G), Tx1550nm/Rx1310nm, uniwersalne MM/SM, WDM (dwukierunkowa komunikacja jednowłóknowa), zakres temperatur pracy od -40 do +70 °C
AI8.1-05-BOX | 5000-0207 | Produkcja na pełną skalę | 384.74 € | 1x RS485, 2x 10-bitowe wejście alarmowe/cyfrowe (5 V), 8x 12-bitowe wejścia analogowe U/I, 2x wyjścia przekaźnikowe NOC 24 V, 2x wyjścia przekaźnikowe NO 230 V
AI8.1-01-BOX | 5000-0201 | Produkcja na pełną skalę | 384.74 € | 2x RS485, 8x 12-bitowe wejścia analogowe U/I, 2x wyjścia przekaźnikowe NOC 24 V, 2x wyjścia przekaźnikowe NO 230 V
AI8.1-01G-BOX | 5000-0202 | Produkcja na pełną skalę | 408.29 € | 2x RS485, izolacja galwaniczna, 8x 12-bitowe wejścia analogowe U/I, 2x wyjścia przekaźnikowe NOC 24 V, 2x wyjścia przekaźnikowe NO 230 V
AI8.1-17G-BOX | 5000-0222 | Produkcja na pełną skalę | Na życzenie | 1x RS485, 1x RS232 (Rx, Tx), izolacja galwaniczna, 8x 12-bitowe wejścia analogowe U/I, 2x wyjścia przekaźnikowe NOC 24 V, 2x wyjścia przekaźnikowe NO 230 V
AI4.1-05-BOX | 5000-0307 | Produkcja na pełną skalę | 369.91 € | 1x RS485, 2x 10-bitowe wejście alarmowe/cyfrowe (5 V), 4x 24-bitowe wejścia analogowe RTD, 4x wyjścia SSR, 4x wejścia cyfrowe 24 V
AI4.1-01-BOX | 5000-0301 | Produkcja na pełną skalę | 369.91 € | 2x RS485, 4x 24-bitowe wejścia analogowe RTD, 4x wyjścia SSR, 4x wejścia cyfrowe 24 V
AI4.1-01G-BOX | 5000-0302 | Produkcja na pełną skalę | Na życzenie | 2x RS485, izolacja galwaniczna, 2x 10-bitowe wejście alarmowe/cyfrowe (5 V), 4x 24-bitowe wejścia analogowe RTD, 4x wyjścia SSR, 4x wejścia cyfrowe 24 V
AI4.1-17G-BOX | 5000-0322 | Produkcja na pełną skalę | Na życzenie | 1x RS485, 1x RS232 (Rx, Tx), izolacja galwaniczna, 4x 24-bitowe wejścia analogowe RTD, 4x wyjścia SSR, 4x wejścia cyfrowe 24 V
BI8.1-05-BOX | 5000-0407 | Produkcja na pełną skalę | 298.36 € | 1x RS485, 8x 10-bitowe wejścia alarmowe/cyfrowe 5 V, 5x cyfrowe wejścia 5 V, 1x wyjście przekaźnikowe NOC 24 V, 2x wyjścia NPN z otwartym kolektorem
BI8.1-01-BOX | 5000-0401 | Produkcja na pełną skalę | 298.36 € | 2x RS485, 8x 10-bitowe wejścia alarmowe/cyfrowe 5 V, 3x wejścia cyfrowe 5 V, 1x wyjście przekaźnikowe NOC 24 V, 2x wyjścia NPN z otwartym kolektorem
BI8.1-01G-BOX | 5000-0402 | Produkcja na pełną skalę | 321.93 € | 2x RS485, izolacja galwaniczna, 8x 10-bitowe wejścia alarmowe/cyfrowe 5 V, 3x cyfrowe wejścia 5 V, 1x wyjście przekaźnikowe NOC 24 V, 2x wyjścia NPN z otwartym kolektorem
BI8.1-17G-BOX | 5000-0422 | Produkcja na pełną skalę | Na życzenie | 1x RS485, 1x RS232 (Rx, Tx), izolacja galwaniczna, 8x 10-bitowe wejścia alarmowe/cyfrowe 5 V, 3x wejścia cyfrowe 5 V, 1x wyjście przekaźnikowe NOC 24 V, 2x wyjścia NPN z otwartym kolektorem
RE8.1-05-BOX | 5000-0507 | Produkcja na pełną skalę | 298.38 € | 1x RS485, 2x 10-bitowe wejście alarmowe/cyfrowe (5 V), 8x wyjścia przekaźnikowe NO 230 V, 3x optycznie izolowane wejścia 230 V, 2x wyjścia przekaźnikowe NOC 230 V
RE8.1-01-BOX | 5000-0501 | Produkcja na pełną skalę | 298.36 € | 2x RS485, 8 wyjść przekaźnikowych NO 230 V, 3x optycznie izolowane wejścia 230 V, 2x wyjścia przekaźnikowe NOC 230 V
RE8.1-01G-BOX | 5000-0502 | Produkcja na pełną skalę | Na życzenie | 2x RS485, izolacja galwaniczna, 8 wyjść przekaźnikowych NO 230 V, 3x optycznie izolowane wejścia 230 V, 2x wyjścia przekaźnikowe NOC 230 V
RE8.1-17G-BOX | 5000-0522 | Produkcja na pełną skalę | Na życzenie | 1x RS485, 1x RS232 (Rx, Tx), izolacja galwaniczna, 8 wyjść przekaźnikowych NO 230 V, 3x izolowane optycznie wejścia 230 V, 2x wyjścia przekaźnikowe NOC 230 V
AO8.1-05-BOX | 5000-0607 | Produkcja na pełną skalę | 384.73 € | 1x RS485, 2x 10-bitowe wejście alarmowe/cyfrowe (5 V), 8x 12-bitowe wyjścia analogowe, 4x 12-bitowe analogowe wejścia napięciowe, 4x cyfrowe wejścia 24 V
AO8.1-01-BOX | 5000-0601 | Produkcja na pełną skalę | 384.73 € | 2x RS485, 8x 12-bitowe wyjścia analogowe, 4x 12-bitowe analogowe wejścia napięciowe, 4x cyfrowe wejścia 24 V
AO8.1-01G-BOX | 5000-0602 | Produkcja na pełną skalę | Na życzenie | 2x RS485, izolacja galwaniczna, 8x 12-bitowe wyjścia analogowe, 4x 12-bitowe analogowe wejścia napięciowe, 4x cyfrowe wejścia 24 V
AO8.1-17G-BOX | 5000-0622 | Produkcja na pełną skalę | Na życzenie | 1x RS485, 1x RS232 (Rx, Tx), izolacja galwaniczna, 8x 12-bitowe wyjścia analogowe, 4x 12-bitowe analogowe wejścia napięciowe, 4x cyfrowe wejścia 24 V
PP8.1-05-BOX | 5000-0707 | Produkcja na pełną skalę | 354.66 € | 1x RS485, 8 wyjść tranzystorowych PUSH-PULL, 4x wejścia cyfrowe 24V, 5x 10-bitowe wejścia alarmowe/cyfrowe 5V, 1x wyjście przekaźnikowe NOC 24V
PP8.1-01-BOX | 5000-0701 | Produkcja na pełną skalę | 354.66 € | 2x RS485, 8 wyjść tranzystorowych PUSH-PULL, 4x wejścia cyfrowe 24V, 3x 10-bitowe wejścia alarmowe/cyfrowe 5V, 1x wyjście przekaźnikowe NOC 24V
PP8.1-01G-BOX | 5000-0702 | Produkcja na pełną skalę | Na życzenie | 2x RS485, izolacja galwaniczna, 8 wyjść tranzystorowych PUSH-PULL, 4x wejścia cyfrowe 24V, 3x 10-bitowe wejścia alarmowe/cyfrowe 5V, 1x wyjście przekaźnikowe NOC 24V
PP8.1-17G-BOX | 5000-0722 | Produkcja na pełną skalę | Na życzenie | 1x RS485, 1x RS232 (Rx, Tx), izolacja galwaniczna, 8 wyjść tranzystorowych PUSH-PULL, 4x wejścia cyfrowe 24V, 3x 10-bitowe wejścia alarmowe/cyfrowe 5V, 1x wyjście przekaźnikowe NOC 24V
DI8.1-05-BOX | 5000-0107 | Produkcja na pełną skalę | 348.10 € | 1x RS485, 2x 10-bitowe wejście alarmowe/cyfrowe (5V), 8 wejść cyfrowych 24V, 4x wyjścia przekaźnikowe NO 230V, 2x wyjścia tranzystorowe PUSH-PULL
DI8.1-01-BOX | 5000-0101 | Produkcja na pełną skalę | 348.10 € | 2x RS485, 8 wejść cyfrowych 24 V, 4x wyjścia przekaźnikowe NO 230 V, 2x wyjścia tranzystorowe PUSH-PULL
DI8.1-01G-BOX | 5000-0102 | Produkcja na pełną skalę | Na życzenie | 2x RS485, izolacja galwaniczna, 8 wejść cyfrowych 24 V, 4x wyjścia przekaźnikowe NO 230 V, 2x wyjścia tranzystorowe PUSH-PULL
DI8.1-17G-BOX | 5000-0122 | Produkcja na pełną skalę | Na życzenie | 1x RS485, 1x RS232 (Rx, Tx), izolacja galwaniczna, 8 wejść cyfrowych 24 V, 4x wyjścia przekaźnikowe NO 230 V, 2x wyjścia tranzystorowe PUSH-PULL
BO8.1-05-BOX | 5000-0807 | Produkcja na pełną skalę | 298.36 € | 1x RS485, 8x 8-bitowe wyjścia alarmowe, 5x 10-bitowe wejścia alarmowe/cyfrowe 5V, 1x wyjście przekaźnikowe NOC 24V, 2x wyjścia NPN z otwartym kolektorem
BO8.1-01-BOX | 5000-0801 | Produkcja na pełną skalę | 298.36 € | 2x RS485, 8x 8-bitowe wyjścia alarmowe, 3x 10-bitowe wejścia alarmowe/cyfrowe 5V, 1x wyjście przekaźnikowe NOC 24V, 2x wyjścia NPN z otwartym kolektorem
BO8.1-01G-BOX | 5000-0802 | Produkcja na pełną skalę | Na życzenie | 2x RS485, izolacja galwaniczna, 8x 8-bitowe wyjścia alarmowe, 3x 10-bitowe wejścia alarmowe/cyfrowe 5V, 1x wyjście przekaźnikowe NOC 24V, 2x wyjścia NPN z otwartym kolektorem
BO8.1-17G-BOX | 5000-0822 | Produkcja na pełną skalę | Na życzenie | 1x RS485, 1x RS232 (Rx, Tx), izolacja galwaniczna, 8x 8-bitowe wyjścia alarmowe, 3x 10-bitowe wejścia alarmowe/cyfrowe 5V, 1x wyjście przekaźnikowe NOC 24V, 2x wyjścia NPN z otwartym kolektorem
RE8.2-05-BOX | 5000-1007 | Produkcja na pełną skalę | 272.21 € | 1x RS485, 2x 10-bitowe wejście alarmowe/cyfrowe (5 V), 8 wyjść przekaźnikowych NOC 24 V
RE8.2-01-BOX | 5000-1001 | Produkcja na pełną skalę | 272.20 € | 2x RS485, 8 wyjść przekaźnikowych NOC 24 V
RE8.2-01G-BOX | 5000-1002 | Produkcja na pełną skalę | Na życzenie | 2x RS485, izolacja galwaniczna, 8 wyjść przekaźnikowych NOC 24 V
RE8.2-17G-BOX | 5000-1022 | Produkcja na pełną skalę | Na życzenie | 1x RS485, 1x RS232 (Rx, Tx), izolacja galwaniczna, 8 wyjść przekaźnikowych NOC 24 V
BI8.4-05-BOX | 5000-1307 | Produkcja na pełną skalę | 384.73 € | 1x RS485, 8x 10-bitowe wejścia alarmowe/cyfrowe 5 V, 4x wyjście przekaźnikowe NOC 24 V, 2x wejścia cyfrowe 5 V
BI8.4-01-BOX | 5000-1301 | Produkcja na pełną skalę | 384.73 € | 2x RS485, 8x 10-bitowe wejścia alarmowe/cyfrowe 5 V, 4x wyjście przekaźnikowe NOC 24 V
BI8.4-01G-BOX | 5000-1302 | Produkcja na pełną skalę | Na życzenie | 2x RS485, izolacja galwaniczna, 8x 10-bitowe wejścia alarmowe/cyfrowe 5 V, 4x wyjście przekaźnikowe NOC 24 V
BI8.4-17G-BOX | 5000-1322 | Produkcja na pełną skalę | Na życzenie | 1x RS485, 1x RS232 (Rx, Tx), izolacja galwaniczna, 8x 10-bitowe wejścia alarmowe/cyfrowe 5 V, 4x wyjście przekaźnikowe NOC 24 V
OVP-100M/24-BOX | 4-448-103 | Produkcja na pełną skalę | 57.59 € | zabezpieczenie przeciwprzepięciowe 10/100M Ethernet + 24 VAC, konstrukcja dwustopniowa, galwanicznie izolowany zacisk PE, szybki montaż
miniLAN-42 | 2-105-571 | Wdrażanie do produkcji | 176.00 € | Dwukanałowe konwertery 1x RS485, 1x RS232 do sieci LAN. Konwertery obsługują protokoły Modbus RTU/TCP (TCP-serwer i klient). Konwertery są również kompatybilne z systemami bezpieczeństwa ASSET, Galaxy Dimension.
2G-2C.0.8.G-BOX-PoE-PP | 1-185-220 | Produkcja na pełną skalę | 1 892.00 € | Przełączniki zarządzane przemysłowo z konfiguracją SSH CLI i SIMULand GUI są wyposażone w 2x slot SFP, 8x port Fast Ethernet z PoE, obsługują UPOE, POH, 802.3af/at/bt, limity PoE: maks. 270 W dla całego przełącznika / 170 W dla portów 1-4 lub 5-8 i maks. 95 W na port, maksymalny całkowity pobór mocy PoE na wszystkich portach to 270 W, zabezpieczenia przeciwprzepięciowe portów FE 1000 A, 2x DI z obsługą pętli zbalansowanych, 1x programowalne wyjście NO/NC RELAY, 2x RS485 / 1x RS422 BUS (obsługa modułów MODBUS, serwer TCP, tryb UDP), port USB do lokalnego zarządzania, redundantne wejście zasilania, ochrona przeciwprzepięciowa na wszystkich wejściach, ZARZĄDZANIE ZDARZENIAMI: SMTP, zdarzenia TCP, zdarzenia ETH, klient HTTP (sterowanie kamerą), 8x IPWatchdog.... , temperatura pracy -40...+70 °C, VLAN, QoS, IGMP, SNMPv2/v3, SNTP, montaż na płaskim podłożu lub DIN35, 12VDC/24VDC/48VDC/12VAC/24VAC/56VDC
20G-2X.8C.0.F-UNIT/1U | 1-984-410 | Produkcja na pełną skalę | 4 515.36 € | Przemysłowy switch zarządzalny 19"/1U z obsługą: 2x sloty SFP+ 10 GBASE-R, 8x portów COMBO (SFP/RJ45), magistrala szeregowa 2x RS485 / RS422 / Modbus, 2x wejście cyfrowe/alarmowe, 1x programowalne wyjście przekaźnikowe, 2 niezależne wejścia zasilania, redundantna topologia LAN-RING, RSTP, zarządzanie zdarzeniami z obsługą: HTTP/ONVIF client, email, IP Watchdogs, zdarzenia ETH, TCP, Modbus, DIO, zbalansowane pętle.... VLAN, QoS, SNMP, SMTP, SNTP, IGMPv1/2, RSTP, LLDP, 802.1X, ochrona przeciwprzepięciowa do 30A (8/20µs), temperatura pracy od -20°C do +50°C.
20G-2X.8C.0.F-UNIT/1U-DC | 1-984-400 | W trakcie opracowywania | 4 515.36 € | Przemysłowy switch zarządzalny 19"/1U z obsługą: 2x sloty SFP+ 10 GBASE-R, 8x portów COMBO (SFP/RJ45), magistrala szeregowa 2x RS485 / RS422 / Modbus, 2x wejście cyfrowe/alarmowe, 1x programowalne wyjście przekaźnikowe, 2 niezależne wejścia zasilania, redundantna topologia LAN-RING, RSTP, zarządzanie zdarzeniami z obsługą: HTTP/ONVIF client, email, IP Watchdogs, zdarzenia ETH, TCP, Modbus, DIO, zbalansowane pętle.... VLAN, QoS, SNMP, SMTP, SNTP, IGMPv1/2, RSTP, LLDP, 802.1X, ochrona przeciwprzepięciowa do 30A (8/20µs), temperatura pracy od -20°C do +50°C, 1x wejście 230 VAC, 1x wejście 24-60 VDC.
IPLOG-G4-DIN | 6800-0000 | Produkcja na zamówienie | Na życzenie | Płyta główna z modułem CPU w wersji G z procesorem ARM CORTEX A5, systemem operacyjnym Linux, 2x LAN 10/100 Base-Tx, 1x USB-A i USB-B, 1x RS485 z obsługą Modbus RTU / Bacnet, 1x gniazdo IF do podłączenia modułu IF.
IPLOG-G5-DIN | 6900-0000 | Produkcja na zamówienie | Na życzenie | Płyta główna zawierająca moduł CPU w wersji G z procesorem ARM CORTEX A5, system operacyjny Linux, 1x LAN 10/100 Base-Tx, 1x USB-A i USB-B, 2x RS485 z obsługą Modbus RTU / Bacnet, 1x wejście cyfrowe 230VAC, 1x wejście analogowe 0 do 60VDC, 3x 10-bitowe wejścia alarmowe / cyfrowe 5V, 1x wyjście przekaźnikowe NOC 24V.
IPLOG-G6-DIN | 6300-0000 | Produkcja na zamówienie | Na życzenie | Płyta główna zawierająca moduł CPU w wersji G z procesorem ARM CORTEX A5, system operacyjny Linux, 1x LAN 10/100 Base-Tx, 1x USB-A i USB-B, 2x RS485 z obsługą Modbus RTU, 1x wejście cyfrowe 230 VAC, 3x 10-bitowe wejścia alarmowe / cyfrowe 5 V, 2x wyjście przekaźnikowe NOC 24 V.
IPLOG-G7-DIN | 6200-0000 | Produkcja na zamówienie | Na życzenie | Płyta główna z modułem CPU w wersji G z procesorem ARM CORTEX A5, systemem operacyjnym Linux, 1x LAN 10/100 Base-Tx, 1x USB-A i USB-B, 2x RS485 z obsługą Modbus RTU, 8x 10-bitowe wejścia alarmowe / cyfrowe 5 V, 1x wyjście przekaźnikowe NOC 24 V.
IPLOG-G4-01G-DIN | 6802-0000 | Produkcja na zamówienie | Na życzenie | Płyta główna zawierająca moduł CPU w wersji G z procesorem ARM CORTEX A5, system operacyjny Linux, 2x LAN 10/100 Base-Tx, 1x USB-A i USB-B, 1x RS485 z obsługą Modbus RTU / Bacnet, 2x RS485 z izolacją galwaniczną.
Holder-OH8625G | 4-500-024 | Produkcja na zamówienie | Na życzenie | Uchwyt rozdzielnicy serii OH8625 do podstawy betonowej. Wykonany z ocynkowanych profili stalowych.
OH6425-C4.A12.R.P481.SE | 4-411-410 | Produkcja na pełną skalę | 1 148.97 € | Zgodna z wymaganiami normy EN 61439-1 (certyfikowana przez TUV SUD), rozdzielnica jest zoptymalizowana specjalnie do instalacji zewnętrznych przełączników przemysłowych, sterowników PLC i modułów METEL IO. Rozdzielnica może być również wyposażona w urządzenia innych producentów. Rozdzielnica jest wyposażona w następujące komponenty: gniazdo 230VAC typu E (CZ), zasilacz 48VDC/120W, zabezpieczenie przeciwprzepięciowe 1 + 2 stopień, wyłącznik nadprądowy 4A, zabezpieczenie prądowe, wymiary: 600x400x250 mm
OH6425-C4.A12.R.P482.SF | 4-411-320 | Produkcja na pełną skalę | 1 214.39 € | Zgodna z wymaganiami normy EN 61439-1 (certyfikowana przez TUV SUD), rozdzielnica jest zoptymalizowana specjalnie do instalacji zewnętrznych przełączników przemysłowych, sterowników PLC i modułów METEL IO. Rozdzielnica może być również wyposażona w urządzenia innych producentów. Rozdzielnica wyposażona jest w następujące elementy: gniazdo 230VAC typ F (DE), zasilacz 48VDC/240W, zabezpieczenie przeciwprzepięciowe 1 + 2 stopień, wyłącznik 4A, zabezpieczenie prądowe, wymiary: 600x400x250 mm
OH6425-C4.A12.R.P482.SE | 4-411-310 | Produkcja na pełną skalę | 1 214.39 € | Zgodna z wymaganiami normy EN 61439-1 (certyfikowana przez TUV SUD), rozdzielnica jest zoptymalizowana specjalnie do instalacji zewnętrznych przełączników przemysłowych, sterowników PLC i modułów METEL IO. Rozdzielnica może być również wyposażona w urządzenia innych producentów. Rozdzielnica jest wyposażona w następujące komponenty: gniazdo 230VAC typu E (CZ), zasilacz 48VDC/240W, zabezpieczenie przeciwprzepięciowe 1 + 2 stopień, wyłącznik nadprądowy 4A, zabezpieczenie prądowe, wymiary: 600x400x250 mm
OH6425-C4.A12.R.P481.SF | 4-411-420 | Produkcja na pełną skalę | 1 148.97 € | Zgodna z wymaganiami normy EN 61439-1 (certyfikowana przez TUV SUD), rozdzielnica jest zoptymalizowana specjalnie do instalacji zewnętrznych przełączników przemysłowych, sterowników PLC i modułów METEL IO. Rozdzielnica może być również wyposażona w urządzenia innych producentów. Rozdzielnica wyposażona jest w następujące elementy: gniazdo 230VAC typ F (DE), zasilacz 48VDC/120W, zabezpieczenie przeciwprzepięciowe 1 + 2 stopień, wyłącznik 4A, zabezpieczenie prądowe, wymiary: 600x400x250 mm
OH6425-C4.A12.R.P241.SE | 4-411-510 | Produkcja na pełną skalę | 1 148.97 € | Zgodna z wymaganiami normy EN 61439-1 (certyfikowana przez TUV SUD), rozdzielnica jest zoptymalizowana specjalnie do instalacji zewnętrznych przełączników przemysłowych, sterowników PLC i modułów METEL IO. Rozdzielnica może być również wyposażona w urządzenia innych producentów. Rozdzielnica jest wyposażona w następujące komponenty: gniazdo 230VAC typu E (CZ), zasilacz 24VDC/120W, zabezpieczenie przeciwprzepięciowe 1 + 2 stopień, wyłącznik nadprądowy 4A, zabezpieczenie prądowe, wymiary: 600x400x250 mm
OH6425-C4.A12.R.P241.SF | 4-411-520 | Produkcja na pełną skalę | 1 148.97 € | Zgodna z wymaganiami normy EN 61439-1 (certyfikowana przez TUV SUD), rozdzielnica jest zoptymalizowana specjalnie do instalacji zewnętrznych przełączników przemysłowych, sterowników PLC i modułów METEL IO. Rozdzielnica może być również wyposażona w urządzenia innych producentów. Rozdzielnica jest wyposażona w następujące komponenty: gniazdo 230VAC typu F (DE), zasilacz 24VDC/120W, zabezpieczenie przeciwprzepięciowe 1 + 2 stopień, wyłącznik nadprądowy 4A, zabezpieczenie prądowe, wymiary: 600x400x250 mm
OH6425-C4.A12.R.P121.SE | 4-411-610 | Produkcja na pełną skalę | 1 148.97 € | Zgodna z wymaganiami normy EN 61439-1 (certyfikowana przez TUV SUD), rozdzielnica jest zoptymalizowana specjalnie do instalacji zewnętrznych przełączników przemysłowych, sterowników PLC i modułów METEL IO. Rozdzielnica może być również wyposażona w urządzenia innych producentów. Rozdzielnica jest wyposażona w następujące komponenty: gniazdo 230VAC typu E (CZ), zasilacz 12VDC/120W, zabezpieczenie przeciwprzepięciowe 1 + 2 stopień, wyłącznik nadprądowy 4A, zabezpieczenie prądowe, wymiary: 600x400x250 mm
OH6425-C4.A12.R.P121.SF | 4-411-620 | Produkcja na pełną skalę | 1 148.97 € | Zgodna z wymaganiami normy EN 61439-1 (certyfikowana przez TUV SUD), rozdzielnica jest zoptymalizowana specjalnie do instalacji zewnętrznych przełączników przemysłowych, sterowników PLC i modułów METEL IO. Rozdzielnica może być również wyposażona w urządzenia innych producentów. Rozdzielnica wyposażona jest w następujące elementy: gniazdo 230VAC typ F (DE), zasilacz 12VDC/120W, zabezpieczenie przeciwprzepięciowe 1 + 2 stopień, wyłącznik 4A, zabezpieczenie prądowe, wymiary: 600x400x250 mm
BX-100-20-W4-L | 4-101-020 | Produkcja na pełną skalę | 77.21 € | Transceivery Small Form-factor Pluggable, 100BaseBX (200M), Tx1310nm/Rx1550nm, uniwersalne MM/SM, WDM (dwukierunkowa komunikacja jednowłóknowa), zakres temperatur pracy od -40 do +70 °C
BX-100-20-W5-L | 4-101-010 | Produkcja na pełną skalę | 77.21 € | Transceivery Small Form-factor Pluggable, 100BaseBX (200M), Tx1550nm/Rx1310nm, uniwersalne MM/SM, WDM (dwukierunkowa komunikacja jednowłóknowa), zakres temperatur pracy od -40 do +70 °C
LFP-MON-BOX | 5-201-285 | Wdrażanie do produkcji | Na życzenie | Moduł Modbus-RTU do monitorowania temperatury, napięcia i prądu akumulatora. Zakres mierzonego prądu 30 A pozwala na zastosowanie w szerokim zakresie aplikacji wymagających monitorowania baterii online. W zestawie znajduje się zewnętrzny cyfrowy czujnik temperatury 1-Wire zapewniający dokładne informacje o bieżącej temperaturze.
2G-1C.0.8.GC-BOX-PoE-PP | 1-186-220 | Produkcja na pełną skalę | 1 335.40 € | Przemysłowe switche zarządzalne z konfiguracją przez SSH CLI i SIMULand GUI są wyposażone w 1x slot SFP, 8x port Fast Ethernet z PoE, obsługują UPOE, POH, 802.3af/at/bt, limity PoE: maks. 270 W dla całego switcha / 170 W dla portów 1-4 lub 5-8 i maks. 270 W łącznego zużycia PoE na wszystkich portach, ochrona przeciwprzepięciowa portu FE 1000 A, port USB do lokalnego zarządzania, redundantne wejście zasilania, ochrona przeciwprzepięciowa na wszystkich wejściach, ZARZĄDZANIE ZDARZENIAMI.
20G-2X.5.16.F-POE-750-UNIT/1U | 1-994-411 | W trakcie opracowywania | 4 320.80 € | Przemysłowy switch zarządzalny 19"/1U obsługujący redundantną topologię LAN-RING z portami: 2x slot SFP+ 10 GBASE-R / 1000 BASE-X, 1x port RJ45 10/100/1000 BASE-T, 4x port RJ45 10/100/1000 BASE-T z PoE obsługujący UPOE, POH, 802.3af/at/bt, max. 30W na port, 2x magistrala RS485 / Modbus-RTU, 2x wejście cyfrowe/alarmowe, 1x programowalne wyjście przekaźnikowe, 3 niezależne wejścia zasilania (1x 230 VAC, 2x 10-60 VDC), redundantna topologia LAN-RING, RSTP, ochrona przeciwprzepięciowa do 30A (8/20µs), zarządzanie zdarzeniami..., VLAN, QoS, SNMP, SMTP, SNTP, IGMPv1/2, RSTP, LLDP, 802.1X, temperatura pracy od -30°C do +50°C. Wewnętrzny zasilacz 750 W
20G-2X.8.0.F-BOX | 1-981-220 | Produkcja na pełną skalę | 1 918.46 € | Przełącznik przemysłowy do topologii pierścienia z 2x slotem SFP+, 8x portem GE, 2x DI z obsługą zbalansowanej pętli, 1x programowalne wyjście NO/NC RELAY, 2x RS485 / 1x RS422 BUS (obsługa MODBUS RTU, serwer TCP, tryb UDP), port USB do lokalnego zarządzania, redundantne wejście zasilania, zabezpieczenia przeciwprzepięciowe na wszystkich wejściach, ZARZĄDZANIE ZDARZENIAMI: SMTP, zdarzenia TCP, zdarzenia ETH, klient HTTP (sterowanie kamerą), 8x IPWatchdog.... , temperatura pracy -40...+70°C, VLAN, QoS, IGMP, SNMPv2/v3, SNTP
T-BASE-10-100-1000 | 4-101-200 | Produkcja na pełną skalę | 71.15 € | Moduły SFP z portem RJ45 do bezpośredniego podłączenia kabli UTP/FTP o maksymalnej długości 100 m, obsługują prędkości komunikacji 10/100/1000 Mbit/s, temperatura pracy od 0°C do +85°C
AI8.1-05-DIN | 6000-0207 | Produkcja na zamówienie | Na życzenie
AI8.1-01-DIN | 6000-0201 | Produkcja na zamówienie | Na życzenie | 2x RS485, 8x 12-bitowe wejścia analogowe U/I, 2x wyjścia przekaźnikowe NOC 24 V, 2x wyjścia przekaźnikowe NO 230 V
AI8.1-01G-DIN | 6000-0202 | Produkcja na zamówienie | Na życzenie | 2x RS485, izolacja galwaniczna, 8x 12-bitowe wejścia analogowe U/I, 2x wyjścia przekaźnikowe NOC 24 V, 2x wyjścia przekaźnikowe NO 230 V
AI8.1-17G-DIN | 6000-0222 | Produkcja na zamówienie | Na życzenie | 1x RS485, 1x RS232 (Rx, Tx), izolacja galwaniczna, 8x 12-bitowe wejścia analogowe U/I, 2x wyjścia przekaźnikowe NOC 24 V, 2x wyjścia przekaźnikowe NO 230 V
AI4.1-05-DIN | 6000-0307 | Produkcja na zamówienie | Na życzenie | 1x RS485, 2x 10-bitowe wejście alarmowe/cyfrowe (5 V), 4x 24-bitowe wejścia analogowe RTD, 4x wyjścia SSR, 4x wejścia cyfrowe 24 V
AI4.1-01-DIN | 6000-0301 | Produkcja na zamówienie | Na życzenie | 2x RS485, 4x 24-bitowe wejścia analogowe RTD, 4x wyjścia SSR, 4x wejścia cyfrowe 24 V
AI4.1-01G-DIN | 6000-0302 | Produkcja na zamówienie | Na życzenie | 2x RS485, izolacja galwaniczna, 2x 10-bitowe wejście alarmowe/cyfrowe (5 V), 4x 24-bitowe wejścia analogowe RTD, 4x wyjścia SSR, 4x wejścia cyfrowe 24 V
AI4.1-17G-DIN | 6000-0322 | Produkcja na zamówienie | Na życzenie | 1x RS485, 1x RS232 (Rx, Tx), izolacja galwaniczna, 4x 24-bitowe wejścia analogowe RTD, 4x wyjścia SSR, 4x wejścia cyfrowe 24 V
BI8.1-05-DIN | 6000-0407 | Produkcja na zamówienie | Na życzenie
BI8.1-01-DIN | 6000-0401 | Produkcja na zamówienie | Na życzenie | 2x RS485, 8x 10-bitowe wejścia alarmowe/cyfrowe 5 V, 3x wejścia cyfrowe 5 V, 1x wyjście przekaźnikowe NOC 24 V, 2x wyjścia NPN z otwartym kolektorem
BI8.1-01G-DIN | 6000-0402 | Produkcja na zamówienie | Na życzenie | 2x RS485, izolacja galwaniczna, 8x 10-bitowe wejścia alarmowe/cyfrowe 5 V, 3x cyfrowe wejścia 5 V, 1x wyjście przekaźnikowe NOC 24 V, 2x wyjścia NPN z otwartym kolektorem
BI8.1-17G-DIN | 6000-0422 | Produkcja na zamówienie | Na życzenie | 1x RS485, 1x RS232 (Rx, Tx), izolacja galwaniczna, 8x 10-bitowe wejścia alarmowe/cyfrowe 5 V, 3x wejścia cyfrowe 5 V, 1x wyjście przekaźnikowe NOC 24 V, 2x wyjścia NPN z otwartym kolektorem
RE8.1-05-DIN | 6000-0507 | Produkcja na zamówienie | Na życzenie | 1x RS485, 2x 10-bitowe wejście alarmowe/cyfrowe (5 V), 8x wyjścia przekaźnikowe NO 230 V, 3x optycznie izolowane wejścia 230 V, 2x wyjścia przekaźnikowe NOC 230 V
RE8.1-01-DIN | 6000-0501 | Produkcja na zamówienie | Na życzenie | 2x RS485, 8 wyjść przekaźnikowych NO 230 V, 3x optycznie izolowane wejścia 230 V, 2x wyjścia przekaźnikowe NOC 230 V
RE8.1-01G-DIN | 6000-0502 | Produkcja na zamówienie | Na życzenie | 2x RS485, izolacja galwaniczna, 8 wyjść przekaźnikowych NO 230 V, 3x optycznie izolowane wejścia 230 V, 2x wyjścia przekaźnikowe NOC 230 V
RE8.1-17G-DIN | 6000-0522 | Produkcja na zamówienie | Na życzenie | 2x RS485, izolacja galwaniczna, 8 wyjść przekaźnikowych NO 230 V, 3x optycznie izolowane wejścia 230 V, 2x wyjścia przekaźnikowe NOC 230 V
AO8.1-05-DIN | 6000-0607 | Produkcja na zamówienie | Na życzenie | 1x RS485, 2x 10-bitowe wejście alarmowe/cyfrowe (5 V), 8x 12-bitowe wyjścia analogowe, 4x 12-bitowe analogowe wejścia napięciowe, 4x cyfrowe wejścia 24 V
AO8.1-01-DIN | 6000-0601 | Produkcja na zamówienie | Na życzenie | 2x RS485, 8x 12-bitowe wyjścia analogowe, 4x 12-bitowe analogowe wejścia napięciowe, 4x cyfrowe wejścia 24 V
AO8.1-01G-DIN | 6000-0602 | Produkcja na zamówienie | Na życzenie | 2x RS485, izolacja galwaniczna, 8x 12-bitowe wyjścia analogowe, 4x 12-bitowe analogowe wejścia napięciowe, 4x cyfrowe wejścia 24 V
AO8.1-17G-DIN | 6000-0622 | Produkcja na zamówienie | Na życzenie | 1x RS485, 1x RS232 (Rx, Tx), izolacja galwaniczna, 8x 12-bitowe wyjścia analogowe, 4x 12-bitowe analogowe wejścia napięciowe, 4x cyfrowe wejścia 24 V
PP8.1-05-DIN | 6000-0707 | Produkcja na zamówienie | Na życzenie | 1x RS485, 8 wyjść tranzystorowych PUSH-PULL, 4x wejścia cyfrowe 24V, 5x 10-bitowe wejścia alarmowe/cyfrowe 5V, 1x wyjście przekaźnikowe NOC 24V
PP8.1-01-DIN | 6000-0701 | Produkcja na zamówienie | Na życzenie | 2x RS485, 8 wyjść tranzystorowych PUSH-PULL, 4x wejścia cyfrowe 24V, 3x 10-bitowe wejścia alarmowe/cyfrowe 5V, 1x wyjście przekaźnikowe NOC 24V
PP8.1-01G-DIN | 6000-0702 | Produkcja na zamówienie | Na życzenie | 2x RS485, izolacja galwaniczna, 8 wyjść tranzystorowych PUSH-PULL, 4x wejścia cyfrowe 24V, 3x 10-bitowe wejścia alarmowe/cyfrowe 5V, 1x wyjście przekaźnikowe NOC 24V
PP8.1-17G-DIN | 6000-0722 | Produkcja na zamówienie | Na życzenie | 1x RS485, 1x RS232 (Rx, Tx), izolacja galwaniczna, 8 wyjść tranzystorowych PUSH-PULL, 4x wejścia cyfrowe 24V, 3x 10-bitowe wejścia alarmowe/cyfrowe 5V, 1x wyjście przekaźnikowe NOC 24V
DI8.1-05-DIN | 6000-0107 | Produkcja na zamówienie | Na życzenie | 1x RS485, 2x 10-bitowe wejście alarmowe/cyfrowe (5V), 8 wejść cyfrowych 24V, 4x wyjścia przekaźnikowe NO 230V, 2x wyjścia tranzystorowe PUSH-PULL
DI8.1-01-DIN | 6000-0101 | Produkcja na zamówienie | Na życzenie | 2x RS485, 8 wejść cyfrowych 24 V, 4x wyjścia przekaźnikowe NO 230 V, 2x wyjścia tranzystorowe PUSH-PULL
DI8.1-01G-DIN | 6000-0102 | Produkcja na zamówienie | Na życzenie | 2x RS485, izolacja galwaniczna, 8 wejść cyfrowych 24 V, 4x wyjścia przekaźnikowe NO 230 V, 2x wyjścia tranzystorowe PUSH-PULL
DI8.1-17G-DIN | 6000-0122 | Produkcja na zamówienie | Na życzenie | 1x RS485, 1x RS232 (Rx, Tx), izolacja galwaniczna, 8 wejść cyfrowych 24 V, 4x wyjścia przekaźnikowe NO 230 V, 2x wyjścia tranzystorowe PUSH-PULL
BO8.1-05-DIN | 6000-0807 | Produkcja na zamówienie | Na życzenie | 1x RS485, 8x 8-bitowe wyjścia alarmowe, 5x 10-bitowe wejścia alarmowe/cyfrowe 5V, 1x wyjście przekaźnikowe NOC 24V, 2x wyjścia NPN z otwartym kolektorem
BO8.1-01-DIN | 6000-0801 | Produkcja na zamówienie | Na życzenie | 2x RS485, 8x 8-bitowe wyjścia alarmowe, 3x 10-bitowe wejścia alarmowe/cyfrowe 5V, 1x wyjście przekaźnikowe NOC 24V, 2x wyjścia NPN z otwartym kolektorem
BO8.1-01G-DIN | 6000-0802 | Produkcja na zamówienie | Na życzenie | 2x RS485, izolacja galwaniczna, 8x 8-bitowe wyjścia alarmowe, 3x 10-bitowe wejścia alarmowe/cyfrowe 5V, 1x wyjście przekaźnikowe NOC 24V, 2x wyjścia NPN z otwartym kolektorem
BO8.1-17G-DIN | 6000-0822 | Produkcja na zamówienie | Na życzenie | 1x RS485, 1x RS232 (Rx, Tx), izolacja galwaniczna, 8x 8-bitowe wyjścia alarmowe, 3x 10-bitowe wejścia alarmowe/cyfrowe 5V, 1x wyjście przekaźnikowe NOC 24V, 2x wyjścia NPN z otwartym kolektorem
BI8.2E-DIN | 6000-1200 | Produkcja na zamówienie | Na życzenie | 1x RS485, 8x 10-bitowe wejścia alarmowe / cyfrowe 5 V
RE8.3E-DIN | 6000-1100 | Produkcja na zamówienie | Na życzenie | 1x RS485, 8x wyjście przekaźnikowe NOC 24 V
BI8.4E-DIN | 6000-1400 | Produkcja na zamówienie | Na życzenie | 1x RS485, 8x 10-bitowe wejścia alarmowe/cyfrowe 5 V, 4x wyjście przekaźnikowe NOC 24 V
IPSEN-SHC1-MOD | 5-201-286 | Wdrażanie do produkcji | 155.05 € | 3-osiowy czujnik wstrząsów, kompatybilny z protokołem MODBUS-RTU za pośrednictwem interfejsu RS485, umożliwia łatwą integrację z szerszymi systemami. Czujnik oferuje regulowaną czułość, umożliwiając dostosowanie do określonych warunków i wymagań wykrywania uderzeń.
OH6425-C10.A12.R.PB8.SE-SEC | 4-211-113 | Produkcja na pełną skalę | Na życzenie
OH6425-C10.A12.R.PB8.SF-SEC | 4-211-123 | Produkcja na pełną skalę | Na życzenie
2G-2S.1.4.G-BOX-PoE-PP | 1-183-200 | Produkcja na pełną skalę | 1 513.60 € | Przemysłowe switche zarządzalne z konfiguracją przez SSH CLI i SIMULand GUI są wyposażone w 2x slot SFP, 1x port GE, 4x port Fast Ethernet z PoE, obsługują UPOE, POH, 802.3af/at/bt, max. 95 W na port, maksymalny całkowity pobór mocy PoE na wszystkich portach wynosi 170 W, zabezpieczenia przeciwprzepięciowe 1000 A na portach FE, 2x DI z obsługą zbalansowanej pętli, 1x programowalne wyjście NO/NC RELAY, 2x RS485 / 1x RS422 BUS (obsługa MODBUS, serwer TCP, tryb UDP), port USB do lokalnego zarządzania, redundantne wejście zasilania, zabezpieczenia przeciwprzepięciowe na wszystkich wejściach, ZARZĄDZANIE ZDARZENIAMI...+75 °C, VLAN, QoS, IGMP, SNMPv2/v3, SNTP, montaż na płaskiej powierzchni lub DIN35, 12VDC/24VDC/48VDC/12VAC/24VAC/56VDC.
LORA-EP1 | 5-211-280 | Produkcja na zamówienie | 175.33 € | Moduł węzła końcowego LoRaWAN z anteną +3dB i 3-metrowym kablem połączeniowym. Moduł jest przeznaczony do podłączenia do sterownika PLC IPLOG-GAMA z kartą komunikacyjną IF-18G. Konstrukcja zewnętrzna o stopniu ochrony IP55 i zakresie temperatur pracy od -40 do +75°C.
BX-1000-60-W5-L | 4-101-112 | Produkcja na zamówienie | 603.15 € | Transceivery Small Form-factor Pluggable, 1000BaseBX (2G), Tx1550nm/Rx1310nm, SM, WDM (dwukierunkowa komunikacja jednowłóknowa), zakres temperatur pracy od -40 do +70 °C
BX-1000-60-W4-L | 4-101-122 | Produkcja na zamówienie | 559.97 € | Transceivery Small Form-factor Pluggable, 1000BaseBX (2G), Tx1310nm/Rx1550nm, SM, WDM (dwukierunkowa komunikacja jednowłóknowa), zakres temperatur pracy od -40 do +70 °C
OH6425-C10.A12.R.PB7.SE | 4-211-210 | Produkcja na pełną skalę | 1 511.40 € | Zewnętrzna rozdzielnica stalowa z miejscem na baterie zapasowe. Zgodna z wymaganiami normy EN 61439-1 (certyfikowana przez TUV SUD), rozdzielnica jest zoptymalizowana specjalnie do zewnętrznych instalacji przełączników przemysłowych, sterowników PLC i modułów METEL IO. Rozdzielnica może być również wyposażona w urządzenia innych producentów. Rozdzielnica jest wyposażona w następujące komponenty: gniazdo 230VAC typu E (CZ), zasilacz awaryjny 48VDC/240W, zabezpieczenie przeciwprzepięciowe 1 + 2 stopień, wyłącznik 10A, zabezpieczenie prądowe, wymiary: 600x400x250 mm
OH6425-C10.A12.R.PB7.SF | 4-211-220 | Produkcja na pełną skalę | 1 511.40 € | Zewnętrzna rozdzielnica stalowa z miejscem na baterie zapasowe. Zgodna z wymaganiami normy EN 61439-1 (certyfikowana przez TUV SUD), rozdzielnica jest zoptymalizowana specjalnie do zewnętrznych instalacji przełączników przemysłowych, sterowników PLC i modułów METEL IO. Rozdzielnica może być również wyposażona w urządzenia innych producentów. Rozdzielnica jest wyposażona w następujące komponenty: gniazdo 230VAC typu F (DE), zasilacz awaryjny 48VDC/240W, zabezpieczenie przeciwprzepięciowe 1 + 2 stopień, wyłącznik 10A, zabezpieczenie prądowe, wymiary: 600x400x250 mm
2G-2S.0.3.G-BOX-PoE | 1-188-220 | Produkcja na pełną skalę | 986.70 € | Przemysłowe switche zarządzalne z konfiguracją przez SSH CLI i SIMULand GUI są wyposażone w 2x slot SFP, 3x port FE PoE, 2x DI z obsługą zbalansowanej pętli, 1x programowalne wyjście NO/NC RELAY, 2x RS485/1x RS422 BUS (obsługa modułów MODBUS, serwer TCP, tryb UDP), port USB do lokalnego zarządzania, redundantne wejście zasilania, miękką ochronę przeciwprzepięciową, EVENT MANAGEMENT: SMTP, zdarzenia TCP, zdarzenia ETH, klient HTTP (sterowanie kamerą), 8x IPWatchdog.... , temperatura pracy -40...+75 °C, VLAN, QoS, IGMP, SNMPv2/v3, SNTP, montaż na płaskiej powierzchni lub DIN35, 12VDC/24VDC/48VDC/12VAC/24VAC/56VDC
20G-2X.3.0.F-BOX-PoE-PP | 1-992-220 | Produkcja na pełną skalę | 982.03 € | Przemysłowy przełącznik do topologii kołowej z 2x slotem SFP+, 3x portem GE z PoE, obsługą UPOE, POH, 802.3af/at/bt, maks. 95W na port, maksymalny całkowity pobór mocy PoE na wszystkich portach wynosi 150W, 2x DI z obsługą zbalansowanej pętli, 1x programowalne wyjście NO/NC RELAY, 2x RS485/1x RS422 BUS (obsługa modułu MODBUS, serwer TCP, tryb UDP), port USB do lokalnego zarządzania, redundantne wejście zasilania, precyzyjna ochrona przeciwprzepięciowa, ZARZĄDZANIE ZDARZENIAMI. , temperatura pracy -40...+75 °C, VLAN, QoS, SNMP, SMTP, SNTP, IGMPv1/2, RSTP, LLDP, 802.1X.
OH7525-C10.A12.R.PB7.SE | 7-211-210 | Produkcja na pełną skalę | 1 801.36 € | Zewnętrzna rozdzielnica stalowa z miejscem na baterie zapasowe. Rozdzielnica spełnia wymagania normy EN 61439-1 (certyfikat TUV SUD) i jest zoptymalizowana specjalnie do zewnętrznych instalacji przełączników przemysłowych, sterowników PLC i modułów METEL IO. Rozdzielnica może być również wyposażona w urządzenia innych producentów. Rozdzielnica wyposażona jest w następujące elementy: gniazdo 230VAC typu E (CZ), zasilacz awaryjny 48VDC/240W, zabezpieczenie przeciwprzepięciowe 1 + 2 stopień, wyłącznik 10A, zabezpieczenie prądowe, wymiary: 700x500x250 mm.
OH7525-C10.A12.R.PB7.SF | 7-211-220 | Produkcja na pełną skalę | Na życzenie | Zewnętrzna rozdzielnica stalowa z miejscem na baterie zapasowe. Rozdzielnica spełnia wymagania normy EN 61439-1 (certyfikat TUV SUD) i jest zoptymalizowana specjalnie do zewnętrznych instalacji przełączników przemysłowych, sterowników PLC i modułów METEL IO. Rozdzielnica może być również wyposażona w urządzenia innych producentów. Rozdzielnica wyposażona jest w następujące elementy: gniazdo 230VAC typu F (DE), zasilacz awaryjny 48VDC/240W, zabezpieczenie przeciwprzepięciowe 1 + 2 stopień, wyłącznik 10A, zabezpieczenie prądowe, wymiary: 700x500x250 mm.
2G-2S.0.3.GC-BOX | 1-171-220 | Produkcja na pełną skalę | 766.70 € | Przemysłowe switche zarządzalne z konfiguracją SSH CLI i SIMULand GUI są wyposażone w 2x slot SFP, 3x port FE, redundantne wejście zasilania, precyzyjną ochronę przeciwprzepięciową, ZARZĄDZANIE ZDARZENIAMI: SMTP, zdarzenia TCP, zdarzenia ETH, klient HTTP (zarządzanie kamerą), 8x IPWatchdog.... , temperatura pracy -40...+75 °C, VLAN, QoS, IGMP, SNMPv2/v3, SNTP
OH8625-C4.A12.R.P482.SE | 6-411-310 | Produkcja na pełną skalę | Na życzenie | Zewnętrzna rozdzielnica stalowa spełnia wymagania normy EN 61439-1 (certyfikat TUV SUD) i jest zoptymalizowana specjalnie do zewnętrznych instalacji przełączników przemysłowych, sterowników PLC i modułów METEL IO. Rozdzielnica może być również wyposażona w urządzenia innych producentów. Rozdzielnica wyposażona jest w następujące elementy: gniazdo 230VAC typ E (CZ), zasilacz 48VDC/240W, zabezpieczenie przeciwprzepięciowe 1 + 2 stopień, wyłącznik 4A, zabezpieczenie prądowe, wymiary: 800x600x250 mm.
OH8625-C4.A12.R.P482.SF | 6-411-320 | Produkcja na pełną skalę | Na życzenie | Zewnętrzna rozdzielnica stalowa spełnia wymagania normy EN 61439-1 (certyfikat TUV SUD) i jest zoptymalizowana specjalnie do zewnętrznych instalacji przełączników przemysłowych, sterowników PLC i modułów METEL IO. Rozdzielnica może być również wyposażona w urządzenia innych producentów. Rozdzielnica wyposażona jest w następujące elementy: gniazdo 230VAC typ F (DE), zasilacz 48VDC/240W, zabezpieczenie przeciwprzepięciowe 1 + 2 stopień, wyłącznik 4A, zabezpieczenie prądowe, wymiary: 800x600x250 mm.
OH8625-C4.A12.R.P481.SE | 6-411-410 | Produkcja na pełną skalę | Na życzenie | Zewnętrzna rozdzielnica stalowa spełnia wymagania normy EN 61439-1 (certyfikat TUV SUD) i jest zoptymalizowana specjalnie pod kątem zewnętrznych instalacji przełączników przemysłowych, sterowników PLC i modułów METEL IO. Rozdzielnica jest wyposażona w następujące komponenty.
OH8625-C4.A12.R.P481.SF | 6-411-420 | Produkcja na pełną skalę | Na życzenie | Zewnętrzna rozdzielnica stalowa spełnia wymagania normy EN 61439-1 (certyfikat TUV SUD) i jest zoptymalizowana specjalnie do instalacji zewnętrznych przełączników przemysłowych, sterowników PLC i modułów METEL IO. Rozdzielnica wyposażona jest w następujące elementy: gniazdo 230VAC typ F (DE), zasilacz 48VDC/120W, zabezpieczenie przeciwprzepięciowe 1 + 2 stopień, wyłącznik 4A, zabezpieczenie prądowe, wymiary: 800x600x250 mm.
OH8625-C4.A12.R.P241.SF | 6-411-520 | Produkcja na pełną skalę | Na życzenie | Zewnętrzna rozdzielnica stalowa spełnia wymagania normy EN 61439-1 (certyfikat TUV SUD) i jest zoptymalizowana specjalnie pod kątem zewnętrznych instalacji przełączników przemysłowych, sterowników PLC i modułów METEL IO. Rozdzielnica jest wyposażona w następujące komponenty.
OH8625-C4.A12.R.P241.SE | 6-411-510 | Produkcja na pełną skalę | Na życzenie | Zewnętrzna rozdzielnica stalowa spełnia wymagania normy EN 61439-1 (certyfikat TUV SUD) i jest zoptymalizowana specjalnie pod kątem zewnętrznych instalacji przełączników przemysłowych, sterowników PLC i modułów METEL IO. Rozdzielnica jest wyposażona w następujące komponenty.
OH8625-C4.A12.R.P121.SE | 6-411-610 | Produkcja na pełną skalę | Na życzenie | Zewnętrzna rozdzielnica stalowa spełnia wymagania normy EN 61439-1 (certyfikat TUV SUD) i jest zoptymalizowana specjalnie do zewnętrznych instalacji przełączników przemysłowych, sterowników PLC i modułów METEL IO. Rozdzielnica może być również wyposażona w urządzenia innych producentów. Rozdzielnica wyposażona jest w następujące elementy: gniazdo 230VAC typ E (CZ), zasilacz 12VDC/120W, zabezpieczenie przeciwprzepięciowe 1 + 2 stopień, wyłącznik 4A, zabezpieczenie prądowe, wymiary: 800x600x250 mm.
OH8625-C4.A12.R.P121.SF | 6-411-620 | Produkcja na pełną skalę | Na życzenie | Zewnętrzna rozdzielnica stalowa spełnia wymagania normy EN 61439-1 (certyfikat TUV SUD) i jest zoptymalizowana specjalnie do zewnętrznych instalacji przełączników przemysłowych, sterowników PLC i modułów METEL IO. Rozdzielnica może być również wyposażona w urządzenia innych producentów. Rozdzielnica wyposażona jest w następujące elementy: gniazdo 230VAC typ F (DE), zasilacz 12VDC/120W, zabezpieczenie przeciwprzepięciowe 1 + 2 stopień, wyłącznik 4A, zabezpieczenie prądowe, wymiary: 800x600x250 mm.
2G-2S.0.2.G-BOX-PoE-PP | 1-189-220 | Produkcja na pełną skalę | 1 101.10 € | Przemysłowe przełączniki zarządzalne z konfiguracją SSH CLI i SIMULand GUI są wyposażone w 2x slot SFP, 2x port Fast Ethernet z PoE, obsługują UPOE, POH, 802.3af/at/bt, maks. 95 W na port, maksymalne całkowite zużycie PoE na wszystkich portach wynosi 150 W, ochrona przeciwprzepięciowa portów FE 1000A, 2x DI z obsługą pętli zrównoważonej, 1x programowalne wyjście NO/NC RELAY, 2x RS485 / 1x RS422 BUS (obsługa modułów MODBUS, serwer TCP, tryb UDP), port USB do lokalnego zarządzania, redundantne wejście zasilania, ochrona przeciwprzepięciowa na wszystkich wejściach, ZARZĄDZANIE ZDARZENIAMI: SMTP, zdarzenia TCP, zdarzenia ETH, klient HTTP (sterowanie kamerą), 8x IPWatchdog.... , temperatura pracy -40...+75 °C, VLAN, QoS, IGMP, SNMPv2/v3, SNTP.
20G-2X.0.2.F-BOX-PoE-PP | 1-972-220 | Produkcja na pełną skalę | 941.81 € | Przemysłowy przełącznik do topologii kołowej z 2x slotem SFP+, 2x portem Fast Ethernet z PoE, obsługą UPOE, POH, 802.3af/at/bt, maks. 95W na port, maksymalne całkowite zużycie PoE na wszystkich portach wynosi 150W, ochrona przeciwprzepięciowa portu FE 1000A, 2x DI z obsługą pętli zbalansowanej, 1x programowalne wyjście NO/NC RELAY, 2x RS485 / 1x RS422 BUS (obsługa modułów MODBUS, serwer TCP, tryb UDP), port USB do lokalnego zarządzania, redundantne wejście zasilania, ochrona przeciwprzepięciowa na wszystkich wejściach, ZARZĄDZANIE ZDARZENIAMI: SMTP, zdarzenia TCP, zdarzenia ETH, klient HTTP, 8x IPWatchdog.... , temperatura pracy -40...+75 °C, VLAN, QoS, SNMP, SMTP, SNTP, IGMPv1/2, RSTP, LLDP, 802.1X, montaż na płaskiej podstawie lub DIN35, 12VDC/24VDC/48VDC/12VAC/24VAC/56VDC
2G-2C.0.8.F-BOX-PoE-PP | 1-885-220 | Produkcja na pełną skalę | 1 695.96 € | Przełącznik przemysłowy do topologii kołowej z 2x slotem SFP, 8x portem Fast Ethernet z PoE, obsługą UPOE, POH, 802.3af/at/bt, limitami PoE: maks. 270 W dla całego przełącznika / 170 W dla portów 1-4 lub 5-8 i maks. 270 W dla wszystkich portów. Całkowity pobór mocy PoE na wszystkich portach wynosi 270 W, ochrona przeciwprzepięciowa portu FE 1000 A, 2x DI z obsługą zbalansowanej pętli, 1x programowalne wyjście NO/NC RELAY, 2x RS485 / 1x RS422 BUS (obsługa modułów MIOS, serwer TCP, tryb UDP), port USB do lokalnego zarządzania, redundantne wejście zasilania, ochrona przeciwprzepięciowa na wszystkich wejściach, ZARZĄDZANIE ZDARZENIAMI: SMTP, zdarzenia TCP, zdarzenia ETH, klient HTTP (sterowanie kamerą), 8x IPWatchdog.... , temperatura pracy -40...+75°C, VLAN, QoS, SNMP, SMTP, SNTP, IGMPv1/2, RSTP, LLDP, 802.1X, montaż na płaskiej powierzchni lub DIN35, 12VDC/24VDC/48VDC/12VAC/24VAC/56VDC
OH8625-C10.A12.R.PB7.SE | 6-211-210 | Produkcja na pełną skalę | Na życzenie | Zewnętrzna rozdzielnica stalowa z miejscem na baterie zapasowe. Rozdzielnica jest zgodna z normą EN 61439-1 (certyfikat TUV SUD) i jest zoptymalizowana specjalnie do instalacji zewnętrznych przełączników przemysłowych, sterowników PLC i modułów IO METEL. Rozdzielnica może być również wyposażona w urządzenia innych producentów. Rozdzielnica wyposażona jest w następujące elementy: gniazdo 230VAC typ E (CZ), zasilacz awaryjny 48VDC/240W, zabezpieczenie przeciwprzepięciowe 1 + 2 stopień, wyłącznik 10A, zabezpieczenie prądowe, wymiary.
OH8625-C10.A12.R.PB7.SF | 6-211-220 | Produkcja na pełną skalę | Na życzenie | Zewnętrzna rozdzielnica stalowa z miejscem na baterie zapasowe. Rozdzielnica jest zgodna z normą EN 61439-1 (certyfikat TUV SUD) i jest zoptymalizowana specjalnie do zewnętrznych instalacji przełączników przemysłowych, sterowników PLC i modułów METEL IO. Rozdzielnica może być również wyposażona w urządzenia innych producentów. Rozdzielnica jest wyposażona w następujące elementy: gniazdo 230VAC typu F (DE), zasilacz awaryjny 48VDC/240W, zabezpieczenie przeciwprzepięciowe 1 + 2 stopień, wyłącznik 10A, zabezpieczenie prądowe, wymiary: 800x600x250 mm.
2G-1C.0.8.FC-BOX-PoE-PP | 1-886-220 | Produkcja na pełną skalę | 1 140.07 € | Przełącznik przemysłowy z 1x slotem SFP, 8x portem Fast Ethernet z PoE, obsługa UPOE, POH, 802.3af/at/bt, limity PoE: maks. 270W dla całego przełącznika / 170W dla portów 1-4 lub 5-8 i maks. 95W na port, maks. 270W całkowite zużycie PoE na wszystkich portach, zabezpieczenia przeciwprzepięciowe portów FE 1000A, port USB do lokalnego zarządzania, redundantne wejście zasilania, zabezpieczenia przeciwprzepięciowe na wszystkich wejściach, ZARZĄDZANIE ZDARZENIAMI: SMTP, zdarzenia TCP, zdarzenia ETH, klient HTTP, 8x IPWatchdog.... , temperatura pracy -40...+75 °C, VLAN, QoS, SNMP, SMTP, SNTP, IGMPv1/2, RSTP, LLDP, 802.1X.
2G-2C.8S.0.0.F-BOX | 1-878-220 | Produkcja na pełną skalę | 1 538.92 € | Przełącznik przemysłowy do topologii kołowej z 2x portem COMBO (SFP/RJ45), 8x slotem SFP 100BASE-X, 2x DI z obsługą zbalansowanej pętli, 1x programowalne wyjście NO/NC RELAY, 2x RS485 / 1x RS422 BUS (obsługa modułów MIOS, serwer TCP, tryb UDP), port USB do lokalnego zarządzania, redundantne wejście zasilania, ochrona przeciwprzepięciowa na wszystkich wejściach, ZARZĄDZANIE ZDARZENIAMI: SMTP, zdarzenia TCP, zdarzenia ETH, klient HTTP (sterowanie kamerą), 8x IPWatchdog.... , temperatura pracy -40...+75°C, VLAN, QoS, SNMP, SMTP, SNTP, IGMPv1/2, RSTP, LLDP, 802.1X, montaż na płaskiej powierzchni lub DIN35, 12VDC/24VDC/48VDC/12VAC/24VAC/56VDC
PB8-4810 | 4-100-117 | Produkcja na pełną skalę | Na życzenie
PB-T1-RJ45 | 4-500-037 | - | Na życzenie | Czujnik temperatury do regulacji napięcia ładowania akumulatora w zależności od jego temperatury.
OH-THERMO-SET-V | 4-000-009 | Tylko jako część OH..switchboard | 622.60 €
OH-THERMO-SET-HV | 4-000-008 | Tylko jako część OH..switchboard | 1 042.80 €
TDW-S-FAS-BOX | 1-505-221 | - | Na życzenie | Przemysłowy konwerter cyfrowy - magistrala 2xRS485 lub 1xRS422, 1x styk dwukierunkowy i 1x przekaźnik LOCK do wykrywania przerwania światłowodu, awarii urządzenia przeciwnego i awarii zasilania.
RDW-S-FAS-BOX | 1-605-221 | - | Na życzenie | Przemysłowy konwerter cyfrowy - magistrala 2xRS485 lub 1xRS422, 1x styk dwukierunkowy i 1x przekaźnik LOCK do wykrywania przerwania światłowodu, awarii urządzenia przeciwnego i awarii zasilania.
FIWRE-S-FAS | 1-005-221 | - | Na życzenie | Zestaw konwerterów optycznych TDW-FAS-BOX i RDW-FAS-BOX.
OVP-SPI-BOX | 4-401-133 | Produkcja na pełną skalę | Na życzenie | Ochronnik przeciwprzepięciowy SPI do oświetlenia LED T-REX QUADRIS. Galwanicznie izolowany zacisk PE, szybka instalacja.
2G-2S.1.4.F-BOX-PoE-PP | 1-883-200 | Produkcja na pełną skalę | 1 317.71 € | Przełącznik przemysłowy do topologii kołowej z 2x slotem SFP, 1x portem GE, 4x portem Fast Ethernet z PoE, obsługą UPOE, POH, 802.3af/at/bt, max. 95W na port, maksymalny całkowity pobór mocy PoE na wszystkich portach wynosi 170W, 2x DI z obsługą zbalansowanej pętli, 1x programowalne wyjście NO/NC RELAY, 2x RS485/1x RS422 BUS (obsługa modułów MODBUS, serwer TCP, tryb UDP), port USB do lokalnego zarządzania, redundantne wejście zasilania, ochrona przeciwprzepięciowa 1000 A, ZARZĄDZANIE ZDARZENIAMI. , temperatura pracy -40...+75 °C, VLAN, QoS, SNMP, SMTP, SNTP, IGMPv1/2, RSTP, LLDP, 802.1X.
2G-2S.0.3.F-BOX-PoE-PP | 1-888-220 | Produkcja na pełną skalę | 877.80 € | Przemysłowy przełącznik do topologii kołowej z 2x slotem SFP, 3x portem Fast Ethernet z PoE, obsługą UPOE, POH, 802.3af/at/bt, maks. 95W na port, maksymalny całkowity pobór mocy PoE na wszystkich portach wynosi 150W, 2x DI z obsługą zbalansowanej pętli, 1x programowalne wyjście NO/NC RELAY, 2x RS485/1x RS422 BUS (obsługa modułów MODBUS, serwer TCP, tryb UDP), port USB do lokalnego zarządzania, redundantne wejście zasilania, ochrona przeciwprzepięciowa 150A, ZARZĄDZANIE ZDARZENIAMI. , temperatura pracy -40...+75 °C, VLAN, QoS, SNMP, SMTP, SNTP, IGMPv1/2, RSTP, LLDP, 802.1X.
2G-2S.0.3.F-BOX-PoE | 1-988-220 | Produkcja na zamówienie | 877.80 € | Przełącznik przemysłowy do topologii kołowej z 2x slotem SFP, 3x portem FE PoE, 2x DI z obsługą zbalansowanej pętli, 1x programowalnym wyjściem NO/NC RELAY, 2x magistralą RS485/1x RS422 BUS (obsługa modułów MIOS, serwer TCP, tryb UDP), portem USB do lokalnego zarządzania, redundantnym wejściem zasilania, precyzyjnymi zabezpieczeniami przeciwprzepięciowymi, zarządzaniem zdarzeniami: SMTP, zdarzenia TCP, zdarzenia ETH, klient HTTP (sterowanie kamerą), 8x IPWatchdog.... , temperatura pracy -40...+70°C, VLAN, QoS, IGMP, SNMPv2/v3, SNTP, montaż na płaskiej powierzchni lub DIN35, 12VDC/24VDC/48VDC/12VAC/24VAC/56VDC
2G-2S.0.3.FC-BOX | 1-871-220 | Produkcja na pełną skalę | 570.03 € | Przełącznik przemysłowy do topologii kołowej z 2x slotem SFP, 3x portem FE, redundantnym wejściem zasilania, precyzyjną ochroną przeciwprzepięciową, zarządzaniem zdarzeniami: SMTP, zdarzeniami TCP, zdarzeniami ETH, klientem HTTP (zarządzanie kamerą), 8x IPWatchdog.... , temperatura pracy -40...+75 °C, VLAN, QoS, IGMP, SNMPv2/v3, SNTP.
2G-2S.0.2.F-BOX-PoE-PP | 1-889-220 | Produkcja na pełną skalę | 905.43 € | Przełącznik przemysłowy do topologii kołowej z 2x slotem SFP, 2x portem Fast Ethernet z PoE, obsługą UPOE, POH, 802.3af/at/bt, maks. 95W na port, maksymalne całkowite zużycie PoE na wszystkich portach wynosi 150W, ochrona przeciwprzepięciowa portu FE 1000A, 2x DI z obsługą pętli zbalansowanej, 1x programowalne wyjście NO/NC RELAY, 2x RS485/1x RS422 BUS (obsługa modułów MODBUS, serwer TCP, tryb UDP), port USB do lokalnego zarządzania, redundantne wejście zasilania, ochrona przeciwprzepięciowa na wszystkich portach, ZARZĄDZANIE ZDARZENIAMI: SMTP, zdarzenia TCP, zdarzenia ETH, klient HTTP, 8x IPWatchdog.... , temperatura pracy -40...+75 °C, VLAN, QoS, SNMP, SMTP, SNTP, IGMPv1/2, RSTP, LLDP, 802.1X.

## Szczegóły
Nazwa zamówienia | EAN | Waga (kg) | Wymiary pudełka (cm)
POE-PSE-30-BOX | 8594183761428 | 0.16
200M-0.0.5.FC-BOX |  | 0.34
2G-2S.3.0.F-BOX | 8594183760285 | 0.5
LAN-EXT-NPD-IP65 | 8594183760858 | 0.36
LAN-EXT-BOX-PD | 8594183760865 | 0.16
LAN-EXT-BOX-NPD | 8594183760841 | 0.16
200M-1S.0.1-BOX | 8594183761749 | 0.22
200M-1S.0.1-BOX-PoE+ | 8594183761756 | 0.22
2G-1S.1.0-BOX | 8594183760179 | 0.3
2G-1S.1.0-BOX-PoE | 8594183760186 | 0.3
miniLAN-4B2 |  | 0.2
SPT-1220-BOX |  | 0
PATCH-8-101M | 8594183761404 | 0.28
SHELF-3U/IP-SU | 8594183761459 | 1.14
SHELF-4U/IP-SU120 | 8594183763163 | 1.5
SHELF-4U/IP-SU240 | 8594183763170 | 1.5
SHELF-4U/IP-SUP-PB7 |  | 0
20G-2X.1.24.F-POE-750-UNIT/1U |  | 0 | 0×0×0
20G-2X.1.24.F-POE-320-UNIT/1U |  | 0
IPLOG-G3-RE8.2E-BOX |  | 0
IPLOG-G3-RE8.1-BOX |  | 0
IPLOG-G3-DI8.1-BOX |  | 0
IPLOG-G3-BOX |  | 0
IPLOG-G3-BI8.1-BOX |  | 0
IPLOG-G3-18G-BI8.1-BOX |  | 0
IPLOG-G3-17G-DI8.1-15G-BOX |  | 0
IPLOG-G3-15G-AI8.1-BOX |  | 0
IPLOG-G3-15-AI8.1-BOX |  | 0
IPLOG-G3-13G-BI8.1-21-BOX |  | 0
IPLOG-G3-07G-DI8.1-15-BOX |  | 0
IPLOG-G3-07G-BI8.1-12-BOX |  | 0
IPLOG-G3-06-BI8.1-BOX |  | 0
IPLOG-G3-05-RE8.2E-BOX |  | 0
IPLOG-G3-05-RE8.2-BOX |  | 0
IPLOG-G3-05-RE8.1-BOX |  | 0
IPLOG-G3-05-RE8.1-14G-BOX |  | 0
IPLOG-G3-05-RE8.1-12-BOX |  | 0
IPLOG-G3-05-BOX |  | 0
IPLOG-G3-05-AI8.1-15-BOX |  | 0
IPLOG-G3-01-RE8.2-BOX |  | 0
IPLOG-G3-01-RE8.1-BOX |  | 0
IPLOG-G3-01G-RE8.1-12-BOX |  | 0
IPLOG-G3-01G-DI8.1-BOX |  | 0
IPLOG-G3-01G-DI8.1-15-BOX |  | 0
IPLOG-G3-01G-BOX |  | 0
IPLOG-G3-01-BI8.1-BOX |  | 0
IPLOG-G2E-RE8.2E-BOX |  | 0
IPLOG-G2E-RE8.1-BOX |  | 0
IPLOG-G2E-BOX |  | 0
IPLOG-G2E-BI8.1-BOX |  | 0
IPLOG-G2E-14G-BOX |  | 0
IPLOG-G2E-12-AO8.1-15G-BOX |  | 0
IPLOG-G2E-11-PP8.1-BOX |  | 0
IPLOG-G2E-06-BOX |  | 0
IPLOG-G2E-06-AI8.1-12-BOX |  | 0
IPLOG-G2E-05-RE8.2E-BOX |  | 0
IPLOG-G2E-05-BOX |  | 0
IPLOG-G2E-05-BI8.1-BOX |  | 0
IPLOG-G2E-01-RE8.2E-BOX |  | 0
IPLOG-G2E-01-RE8.2-BOX |  | 0
IPLOG-G2E-01G-RE8.1-BOX |  | 0
IPLOG-G2E-01-DI8.1-BOX |  | 0
IPLOG-G2E-01-BOX |  | 0
IPLOG-G2E-01-BI8.4-BOX |  | 0
IPLOG-G1-RE8.2E-BOX |  | 0
IPLOG-G1-RE8.1-BOX |  | 0
IPLOG-G1-BOX |  | 0
IPLOG-G1-AI8.1-14G-BOX |  | 0
IPLOG-G1-21-PP8.1-BOX |  | 0
IPLOG-G1-21-BOX |  | 0
IPLOG-G1-21-BI8.4-21-BOX |  | 0
IPLOG-G1-18G-AI8.1-12-BOX |  | 0
IPLOG-G1-17G-BOX |  | 0
IPLOG-G1-16-AI8.1-BOX |  | 0
IPLOG-G1-15-BI8.1-15-BOX |  | 0
IPLOG-G1-14G-AI8.1-BOX |  | 0
IPLOG-G1-12-RE8.2E-BOX |  | 0
IPLOG-G1-12-RE8.2-BOX |  | 0
IPLOG-G1-12-BOX |  | 0
IPLOG-G1-11-BOX |  | 0
IPLOG-G1-11-AI8.1-BOX |  | 0
IPLOG-G1-09-RE8.2E-BOX |  | 0
IPLOG-G1-09-BOX |  | 0
IPLOG-G1-07G-RE8.1-BOX |  | 0
IPLOG-G1-07G-BI8.1-BOX |  | 0
IPLOG-G1-05-RE8.2E-BOX |  | 0
IPLOG-G1-05-RE8.2-BOX |  | 0
IPLOG-G1-05-RE8.2-12-BOX |  | 0
IPLOG-G1-05-RE8.1-BOX |  | 0
IPLOG-G1-05-RE8.1-12-BOX |  | 0
IPLOG-G1-05-PP8.1-BOX |  | 0
IPLOG-G1-05-DI8.1-BOX |  | 0
IPLOG-G1-05-BOX |  | 0
IPLOG-G1-05-BO8.1-BOX |  | 0
IPLOG-G1-05-BI8.1-BOX |  | 0
IPLOG-G1-05-BI8.1-15-BOX |  | 0
IPLOG-G1-05-BI8.1-12-BOX |  | 0
IPLOG-G1-04G-AI8.1-BOX |  | 0
IPLOG-G1-02-BOX |  | 0
IPLOG-G1-01-RE8.2E-BOX |  | 0
IPLOG-G1-01-RE8.2-BOX |  | 0
IPLOG-G1-01-RE8.1-BOX |  | 0
IPLOG-G1-01G-RE8.2-BOX |  | 0
IPLOG-G1-01G-RE8.1-15G-BOX |  | 0
IPLOG-G1-01G-DI8.1-15-BOX |  | 0
IPLOG-G1-01G-BOX |  | 0
IPLOG-G1-01G-BI8.1-BOX |  | 0
IPLOG-G1-01-DI8.1-BOX |  | 0
IPLOG-G1-01-BOX |  | 0
IPLOG-G1-01-BI8.1-BOX |  | 0
IPLOG-G1-01-BI8.1-12-BOX |  | 0
IPLOG-G1-01-AO8.1-BOX |  | 0
IPLOG-G1-01-AI8.1-BOX |  | 0
IPLOG-G1-01-AI8.1-12-BOX |  | 0
FIWRE-S-PDS | 8594183760605 | 0.56 | 5×12×13
TDW-S-PDS-BOX/12 | 8594183761497 | 0.28 | 5×12×13
RDW-S-PDS-BOX/12 | 8594183761435 | 0.28 | 5×12×13
TDW-T/T-KIT-W4 |  | 0.08 | 5×7×14
FO-485-SC1 | 8594183760612 | 0.2 | 5×7×14
RDW-T/T-KIT-W5 |  | 0.08 | 5×7×14
TDW-S-4C-BOX | 8594183761725 | 0.22 | 5×12×13
RDW-S-4C-BOX | 8594183761732 | 0.22 | 5×12×13
OVP-100M-HIPOE-BOX | 8594183761268 | 0.12 | 5×7×14
OVP-100M-BOX | 8594183761251 | 0.11 | 5×7×14
OVP-100M-HIPOE-IP55 | 8594183761718 | 0.65 | 8×24×17
Holder-Hipoe-IP55 | 8594183762562 | 0.32 | 0×0×0
OVP-1000M/1-BOX | 8594183761190 | 0.1 | 8×14×17
OVP-1/12/1-BOX | 8594183761084 | 0.16 | 5×7×14
OVP-2/24/1-BOX | 8594183761312 | 0.16 | 5×7×14
OVP-2/12/1-BOX | 8594183761299 | 0.16 | 5×7×14
OVP-1/24/1-BOX | 8594183761121 | 0.16 | 5×7×14
OVP-1/48/1-BOX | 8594183761152 | 0.16 | 5×7×14
OVP-1/24/10-BOX | 8594183761107 | 0.16 | 5×7×14
OVP-1/12/3-BOX | 8594183761091 | 0.16 | 5×7×14
OVP-1/48/10-BOX | 8594183761145 | 0.16 | 5×7×14
OVP-1/24/3-BOX | 8594183761138 | 0.16 | 5×7×14
HOLDER-KEYSTONE-DIN |  | 0 | 0×0×0
DIN-LOCK-OH | 8594183761770 | 0.06 | 0×0×0
Holder-OH3215 | 8594183761848 | 0.6 | 0×0×0
Holder-OH8625 | 8594183763019 | 3 | 0×0×0
Holder-OH6425 | 8594183760643 | 0.6 | 0×0×0
Holder-OH4320 | 8594183760636 | 0.6 | 0×0×0
Holder-OH7525 |  | 0
OH65-LOCK | 8594183760988 | 0.06 | 0×0×0
OH3215-C2.SF | 8594183763125 | 4.6 | 20×35×22
OH3215-C2.A3.SF |  | 4.8 | 20×35×22
OH3215-C2.SE | 8594183762005 | 4.6 | 20×35×22
OH3215-C2.A3.SE | 8594183761947 | 4.8 | 20×35×22
OH3215-C2.P24 | 8594183761978 | 4.6 | 20×35×22
OH3215-C2.P12 | 8594183761954 | 4.6 | 20×35×22
OH3215-C2.P48 | 8594183761992 | 4.6 | 20×35×22
OH3215-C2.A3.P12 | 8594183761862 | 4.8 | 20×35×22
OH3215-C2.A3.P24 | 8594183761909 | 4.8 | 20×35×22
OH3215-C2.A3.P48 | 8594183761923 | 4.8 | 20×35×22
OH3215-C2.P12.SF |  | 4.8 | 20×35×22
OH3215-C2.P12.SE | 8594183761961 | 4.8 | 20×35×22
OH3215-C2.P24.SF |  | 4.8 | 20×35×22
OH3215-C2.P24.SE | 8594183761985 | 4.8 | 20×35×22
OH3215-C2.P48.SE | 8594183761855 | 4.8 | 20×35×22
OH3215-C2.P48.SF |  | 4.8 | 20×35×22
OH3215-C2.A3.P12.SF |  | 4.8 | 20×35×22
OH3215-C2.A3.P12.SE | 8594183761893 | 4.8 | 20×35×22
OH3215-C2.A3.P24.SF | 8594183762944 | 4.8 | 20×35×22
OH3215-C2.A3.P48.SE | 8594183761930 | 4.8 | 20×35×22
OH3215-C2.A3.P48.SF |  | 4.8 | 20×35×22
OH3215-C2.A3.P24.SE | 8594183761916 | 4.8 | 20×35×22
BREAK-COP-8V-DIN | 8594183760391 | 0.24 | 4×18×8
BREAK-COP-1V-DPS | 8594183760346 | 0.02 | 2×3×8
BREAK-COP-2V-DPS | 8594183760360 | 0.04 | 2×4×8
BREAK-COP-4V-DPS | 8594183760384 | 0.08 | 2×9×8
BREAK-COP-8V-DPS | 8594183760407 | 0.14 | 2×18×8
BREAK-COP-4V-DIN | 8594183760377 | 0.15 | 4×9×8
BREAK-COP-2V-DIN | 8594183760353 | 0.08 | 4×4×8
BREAK-COP-1V-DIN | 8594183760339 | 0.04 | 4×3×8
BREAK-EXP2 |  | 0.16 | 5×12×18
BREAK-EXP1 |  | 0.14 | 5×12×18
AMP-25-M | 8594183763279 | 0.12 | 5×7×14
BREAK-TWA-MIC-ECT-M | 8594183760476 | 0.16 | 5×12×18
BREAK-TWA-MIC-ECT-SR | 8594183760483 | 0.16 | 5×12×18
TWA-ATX-PoE-BOX | 8594183761589 | 0.1 | 5×7×14
SHELF-IPLOG-1U/SU | 8594183763149 | 1 | 14×24×49
SHELF-IPLOG-2U/SU | 8594183763156 | 1.1 | 14×24×49
M-SDR-120-48 | 8594183760964 | 0.7 | 0×0×0
M-SDR-240-48 | 8594183760971 | 1 | 0×0×0
M-MDR-100-48 | 8594183760919 | 0.42 | 0×0×0
M-MDR-40-48 | 8594183760926 | 0.28 | 0×0×0
O12-DIN | 8594183761817 | 0.1 | 0×0×0
OB12-DIN | 8594183763002 | 0.4 | 0×0×0
RE-19/10 | 8594183760445 | 0.06 | 0×0×0
BX-10G-20-W4 | 8594183763415 | 0.02 | 5×7×14
BX-10G-20-W5 | 8594183763422 | 0.02 | 5×7×14
DIN35-LOCK | 8594183760551 | 0.02 | 0×0×0
uSD, 16GB, SLC | 8594183763361 | 0
DIN-LOCK-M3 | 8594183763194 | 0
GDS-USB-AB |  | 0.04 | 5×7×14
WiFi-Dongle | 8594183763255 | 0
WiFi-Dongle IP55 | 8594183763453 | 0
PB7-485A/S |  | 0
M-PPS-230/55-750 |  | 0
M-PPS-230/55-750R |  | 0
20G-2X.8C.0.G-UNIT/1U |  | 0
20G-2X.8C.0.G-UNIT/1U-DC |  | 0
2G-2C.8S.0.0.G-BOX |  | 1.06 | 8×16×30
20G-2X.1.16.FC-POE-320-UNIT/1U |  | 0
20G-2X.1.16.F-POE-750-UNIT/1U |  | 0
20G-2X.1.16.F-POE-320-UNIT/1U |  | 0
H2O-PCB-78H | 8594183762753 | 0.02 | 5×7×14
IPSEN-H2O-MOD | 8594183762814 | 0.11 | 8×14×17
KIT-OH | 8594183761879 | 0.3 | 5×7×14
OH4320-C4.A12.R.P121.SE | 8594183762920 | 7 | 22×45×24
OH4320-C4.A12.R.P481.SE | 8594183762135 | 7 | 22×45×24
OH4320-C4.A12.R.P481.SF | 8594183762555 | 7 | 22×45×24
OH4320-C4.A12.R.SE | 8594183762166 | 7 | 22×45×24
OH4320-C4.A12.R.SF | 8594183762128 | 7 | 22×45×24
OH4320-C4.A12.P241 | 8594183762760 | 7 | 22×45×24
OH4320-C4.A12.P121 | 8594183762265 | 7 | 22×45×24
OH4320-C4.A12.P481 | 8594183762111 | 7 | 22×45×24
OH4320-C4.R.SE | 8594183762159 | 7 | 22×45×24
OH4320-C4.A12.R.P121.SF |  | 7 | 22×45×24
OH4320-C4.A12.R.P241.SE |  | 7 | 22×45×24
OH4320-C4.A12.R.P241.SF | 8594183763101 | 7 | 22×45×24
OH4320-C4.P121 |  | 7 | 22×45×24
OH4320-C4.P241 | 8594183762210 | 7 | 22×45×24
OH4320-C4.P481 | 8594183762142 | 7 | 22×45×24
OH4320-C4.R.SF |  | 7 | 22×45×24
OH4320-C4.R.P482.SE |  | 0 | 0×0×0
OH4320-C4.A3.P482 |  | 0 | 0×0×0
BX-1000-20-W4-L | 8594183760490 | 0.02 | 0×0×0
BX-1000-20-W5-L | 8594183760506 | 0.02 | 0×0×0
AI8.1-05-BOX |  | 0
AI8.1-01-BOX |  | 0
AI8.1-01G-BOX |  | 0
AI8.1-17G-BOX |  | 0
AI4.1-05-BOX |  | 0
AI4.1-01-BOX |  | 0
AI4.1-01G-BOX |  | 0
AI4.1-17G-BOX |  | 0
BI8.1-05-BOX |  | 0
BI8.1-01-BOX |  | 0
BI8.1-01G-BOX |  | 0
BI8.1-17G-BOX |  | 0
RE8.1-05-BOX |  | 0
RE8.1-01-BOX |  | 0
RE8.1-01G-BOX |  | 0
RE8.1-17G-BOX |  | 0
AO8.1-05-BOX |  | 0
AO8.1-01-BOX |  | 0
AO8.1-01G-BOX |  | 0
AO8.1-17G-BOX |  | 0
PP8.1-05-BOX |  | 0
PP8.1-01-BOX |  | 0
PP8.1-01G-BOX |  | 0
PP8.1-17G-BOX |  | 0
DI8.1-05-BOX |  | 0
DI8.1-01-BOX |  | 0
DI8.1-01G-BOX |  | 0
DI8.1-17G-BOX |  | 0
BO8.1-05-BOX |  | 0
BO8.1-01-BOX |  | 0
BO8.1-01G-BOX |  | 0
BO8.1-17G-BOX |  | 0
RE8.2-05-BOX |  | 0
RE8.2-01-BOX |  | 0
RE8.2-01G-BOX |  | 0
RE8.2-17G-BOX |  | 0
BI8.4-05-BOX |  | 0
BI8.4-01-BOX |  | 0
BI8.4-01G-BOX |  | 0
BI8.4-17G-BOX |  | 0
OVP-100M/24-BOX | 8594183761237 | 0.16 | 5×7×14
miniLAN-42 |  | 0
2G-2C.0.8.G-BOX-PoE-PP |  | 1.1
20G-2X.8C.0.F-UNIT/1U |  | 0
20G-2X.8C.0.F-UNIT/1U-DC |  | 0
IPLOG-G4-DIN |  | 0 | 0×0×0
IPLOG-G5-DIN |  | 0
IPLOG-G6-DIN |  | 0
IPLOG-G7-DIN |  | 0
IPLOG-G4-01G-DIN |  | 0
Holder-OH8625G |  | 0 | 0×0×0
OH6425-C4.A12.R.P481.SE | 8594183762531 | 20 | 28×65×43
OH6425-C4.A12.R.P482.SF | 8594183763026 | 20 | 28×65×43
OH6425-C4.A12.R.P482.SE | 8594183762081 | 20 | 28×65×43
OH6425-C4.A12.R.P481.SF | 8594183762609 | 20 | 28×65×43
OH6425-C4.A12.R.P241.SE | 8594183762685 | 20 | 28×65×43
OH6425-C4.A12.R.P241.SF |  | 20 | 28×65×43
OH6425-C4.A12.R.P121.SE | 8594183762173 | 20 | 28×65×43
OH6425-C4.A12.R.P121.SF |  | 20 | 28×65×43
BX-100-20-W4-L | 8594183760537 | 0.02 | 5×7×14
BX-100-20-W5-L | 8594183760544 | 0.02 | 5×7×14
LFP-MON-BOX |  | 0
2G-1C.0.8.GC-BOX-PoE-PP |  | 1.08
20G-2X.5.16.F-POE-750-UNIT/1U |  | 0
20G-2X.8.0.F-BOX |  | 0.98
T-BASE-10-100-1000 | 8594183763293 | 0.02 | 5×7×14
AI8.1-05-DIN |  | 0
AI8.1-01-DIN |  | 0
AI8.1-01G-DIN |  | 0
AI8.1-17G-DIN |  | 0
AI4.1-05-DIN |  | 0
AI4.1-01-DIN |  | 0
AI4.1-01G-DIN |  | 0
AI4.1-17G-DIN |  | 0
BI8.1-05-DIN |  | 0
BI8.1-01-DIN |  | 0
BI8.1-01G-DIN |  | 0
BI8.1-17G-DIN |  | 0
RE8.1-05-DIN |  | 0
RE8.1-01-DIN |  | 0
RE8.1-01G-DIN |  | 0
RE8.1-17G-DIN |  | 0
AO8.1-05-DIN |  | 0
AO8.1-01-DIN |  | 0
AO8.1-01G-DIN |  | 0
AO8.1-17G-DIN |  | 0
PP8.1-05-DIN |  | 0
PP8.1-01-DIN |  | 0
PP8.1-01G-DIN |  | 0
PP8.1-17G-DIN |  | 0
DI8.1-05-DIN |  | 0
DI8.1-01-DIN |  | 0
DI8.1-01G-DIN |  | 0
DI8.1-17G-DIN |  | 0
BO8.1-05-DIN |  | 0
BO8.1-01-DIN |  | 0
BO8.1-01G-DIN |  | 0
BO8.1-17G-DIN |  | 0
BI8.2E-DIN |  | 0
RE8.3E-DIN |  | 0
BI8.4E-DIN |  | 0
IPSEN-SHC1-MOD |  | 0
OH6425-C10.A12.R.PB8.SE-SEC |  | 0
OH6425-C10.A12.R.PB8.SF-SEC |  | 0
2G-2S.1.4.G-BOX-PoE-PP |  | 0
LORA-EP1 | 8594183762838 | 0.16 | 8×14×17
BX-1000-60-W5-L | 8594183760520 | 0.02 | 5×7×14
BX-1000-60-W4-L | 8594183760513 | 0.02 | 5×7×14
OH6425-C10.A12.R.PB7.SE |  | 0 | 28×65×43
OH6425-C10.A12.R.PB7.SF |  | 0 | 28×65×43
2G-2S.0.3.G-BOX-PoE |  | 0.5
20G-2X.3.0.F-BOX-PoE-PP |  | 0.5
OH7525-C10.A12.R.PB7.SE |  | 0
OH7525-C10.A12.R.PB7.SF |  | 0
2G-2S.0.3.GC-BOX |  | 0.42 | 7×16×22
OH8625-C4.A12.R.P482.SE |  | 40 | 30×88×77
OH8625-C4.A12.R.P482.SF |  | 40 | 30×88×77
OH8625-C4.A12.R.P481.SE | 8594183763033 | 40 | 30×88×77
OH8625-C4.A12.R.P481.SF |  | 40 | 30×88×77
OH8625-C4.A12.R.P241.SF |  | 40 | 30×88×77
OH8625-C4.A12.R.P241.SE |  | 40 | 30×88×77
OH8625-C4.A12.R.P121.SE |  | 40 | 30×88×77
OH8625-C4.A12.R.P121.SF |  | 40 | 30×88×77
2G-2S.0.2.G-BOX-PoE-PP |  | 0.5
20G-2X.0.2.F-BOX-PoE-PP |  | 0.5
2G-2C.0.8.F-BOX-PoE-PP | 8594183763286 | 1.1
OH8625-C10.A12.R.PB7.SE | 8594183763262 | 0
OH8625-C10.A12.R.PB7.SF |  | 0
2G-1C.0.8.FC-BOX-PoE-PP | 8594183763330 | 1.08
2G-2C.8S.0.0.F-BOX | 8594183761763 | 1.06 | 8×16×30
PB8-4810 |  | 0
PB-T1-RJ45 |  | 0
OH-THERMO-SET-V |  | 0
OH-THERMO-SET-HV |  | 0
TDW-S-FAS-BOX |  | 0.22 | 5×12×13
RDW-S-FAS-BOX |  | 0.22 | 5×12×13
FIWRE-S-FAS |  | 0
OVP-SPI-BOX |  | 0
2G-2S.1.4.F-BOX-PoE-PP |  | 0
2G-2S.0.3.F-BOX-PoE-PP |  | 0
2G-2S.0.3.F-BOX-PoE | 8594183763392 | 0.5
2G-2S.0.3.FC-BOX | 8594183760261 | 0.42 | 7×16×22
2G-2S.0.2.F-BOX-PoE-PP |  | 0.5